## Sheet1
版本号 | 修改日期 | 修改人 | 修改内容 | 备注
25008 | 2025-04-29 | 李广豪 | 1、增加适配新驱动580N的功能
25008 | 2025-02-11 | 陈超泽 | 1、code5+8000模拟量模式下显示储料设定转速。 2、重改免烘干机功能：储料时在PV1/FV1上按照储料辅助压力/速度输出。射退时不输出通讯指令，改为在PV1/FV1上按照射退压力/速度输出。 | 21057.0020.20250110为止的非标功能
25008 | 2025-02-11 | 陈超泽 | 增加排气压塑相关功能： 1、修改排气压塑功能，根据原先17053的版本程序修改。 2、修改排气压塑功能，在排气模式选择关模终的情况下，射出能进行排气动作 3、将排气画面放到射出画面下，code3加100后显示 4、新增排气方式“多处排气”。选择后，面板排气画面显示参数“射出后排气”、“保压一后排气”、“保压二后排气”、“保压后排气”。这些参数可选择使用和不使用。当选择使用后，自动模式下相应的动作结束后会做排气动作 5、修改当排气方式选择多处排气时，每一处排气开模的距离和保护时间可以单独设置 6、修改排气关模过程中检测前安全门信号，当安全门打开时停机并警报“安全门未关” 7、新增压塑方式“关模途中”。选择后，关模到“压塑起始位置”后开始注射，注射到“压塑前射出一段终止位置”后继续关模。当压塑起始位置小于关模低压终止位置时，也是关模到压塑起始位置后再注射。 8、新增第四组排气。 | 21057.0020.20250110为止的非标功能
25008 | 2025-02-11 | 陈超泽 | 增加切割相关功能： 1、增加切割功能，在保压动作结束后，增加切割功能。 2、修改code43加200后使用新的切割控制逻辑。全自动射出保压结束后做切割进动作。 3、切割退动作可以选择在切割进动作结束后立即切割退，也可以在开模前执行切割退，或者不使用切割退，在开模结束后直接托进。 4、切割进动作采用位置控制，有独立的动作前延迟、压力流量和终止位置。切割进动作有保持计时，切割进到位后继续开阀开泵保持设定时间后再切阀切泵 5、切割退动作采用位置控制有独立的动作前延迟、压力流量和终止位置。切割退动作的终止位置为托退终止位置。 6、修改切割动作在排气动作都结束后再执行。 | 21057.0020.20250110为止的非标功能
25008 | 2025-02-11 | 陈超泽 | 增加下压缸相关功能： 1、修改code0加2时，手动储料和自动储料动作过程中同步做压料缸进动作。 2、修改code0加2后，手动模式下按备用一键做压料缸进动作，按备用二键做压料缸退动作。压料缸退动作过程中当输入点“下压缸退终”有信号时动作结束。 3、将“压料缸”部件下的输入点“下压缸料位低”更名为“缺料报警”，储料动作过程中如果此输入点有信号就警报“压料缸缺料，请及时加料”并且输出警报灯。自动模式储料过程中此输入点有信号后出提示，亮警报灯，但全自动不会停。 4、将“压料缸”部件下的输入点“下压缸进终”更名为“缺料极限报警”，储料动作过程中如果此输入点有信号就警报“压料缸缺料，请及时加料”并且输出警报灯，切手动。自动模式储料过程中此输入点有信号后出提示亮警报灯，并且切手动。手动模式下作压料缸进动作过程，如果此输入点有信号，则动作正常结束。 5、修改下压缸退动作过程中，如果输入点“压料缸退终”有信号，则压料缸退动作结束，系统提示“压料缸退到位”并输出警报灯。手动模式下警报灯响5秒钟后结束。自动模式下机器一直输出警报灯，到这一模结束后自动清除警报灯和提示 6、修改自动模式下按备用一键做压料缸进动作，按备用二键做压料缸退动作。射出开始到储料结束这段时间按下备用按键不会做压料缸动作。code5加2后屏蔽此功能。 7、自动模式下储料过程中如果输入点“缺料警报”有信号，则系统提示“压料缸缺料，请及时加料”并输出警报灯。机器做完这一模后自动清警报，下一模储料时，如果输入点仍然有信号就继续警报。 | 21057.0020.20250110为止的非标功能
25008 | 2025-01-20 | 陈超泽 | 1、增加开模慢速阀位置切功能。(光塑厂家代码) 2、增加托模电子尺滤波功能，code1+80后生效。 3、增加开模时托膜允许上下偏差，逻辑与开模有效区一致。 4、再循环机械手先判断代码再判断功能，功能未开则报警机械手未使用。 5、新增输入点：【驱动报警】，当电预塑伺服驱动故障发生时，有输入信号，电脑应停止机器动作，等待排除故障。 6、新增输出点：【预塑使能】，有信号输出时，预塑电机工作，预塑功能可与其他动作同步；DO29点【驱动器重置】，该功能可用于消除电预塑伺服驱动器报警。 7、修改电储料通道为FV2。 8、高压锁模过程中的最高压力和关模高压设定压力比较，若超出设定的偏差范围，则报警：高压锁模压力偏差，输出警报、闪光。在全自动/半自动模式下，如果关模高压锁模报警：高压锁模压力偏差，则直接转开模。并在开模动作结束后停止。按手动按键可清除警报。 9、修改code4+20特殊中子1中子进动作移到关模前。 10、修改CODE4加2时，储料时监控驱动电流。 11、增加水温冷却功能。 12、修改CODE52加2时，全自动托模停留，托模退在机械手完成后动作。
0206 1100 | 2024-12-05 | 陈超泽 | 1、修改平稳关模有途中中子时按照底压/底流闭环。
0206 1100 | 2024-05-06 | 陈超泽 | 1、增加开关模平稳算法：系统参数四画面增加功能“开关模平稳功能”，只在普通开关模模式下可以使用。选择使用时，开关模画面增加平稳页面，特殊功能2画面增加开关模平稳页面。
0206 0001 | 2024-04-12 | 陈超泽 | 1、删除0205.0204.20240112修改内容，原来的修复方式在用多个途中中子时第二个中子及之后的定位位置有问题，综合考虑暂不修复。
0206 0000 | 2024-02-01 | 陈超泽 | 1、开关模PID模式，开关模比例阀画面增加参数“关模高压阀口”：关模高压时比例阀按照此参数设定值输出。 2、关模快速转低压模保时在到位置前比例阀开口提前减小至“关模低压阀口”（原本减小至“低压模保速度”）。
0205 0204 | 2024-01-12 | 陈超泽 | 1、修复使用途中中子时，开关模平顺算法会出现指令转速异常问题。具体原因查看软件分析报告《240001-开关模平顺算法驱动指令转速异常问题分析报告》。
0205 0203 | 2023-12-26 | 陈超泽 | 1、修复在零下环境的情况下使用外部室温补偿（温度控制+10）时，料筒温度显示0的问题。 2、修改主机接收模温扩展板通讯时屏蔽“取消保温模式”警报，此警报直接由主机程序控制，避免被扩展板传上来的警报状态清除。
0205 0202 | 2023-12-12 | 陈超泽 | 1、修复内存重叠导致SDO读写异常问题。 2、增加室温上下限保护，最高不超过60℃，最低不小于-10℃。 3、修复计算室温值时使用硬件原始值而不是校准处理后的数据的问题，若校准值和实际值偏差较大时，计算出的室温会异常。 4、修复主画面托摸柱状图时间超过65.53s会从0重新开始计时问题，现改成655.35s后从0重新开始计时。 5、修复手动按托模退按键做动作，主画面托摸柱状图计时不会重置，且内部时间一直在累加的问题。 6、厂商代码和老戴地方的文档进行统一。
0205 0201 | 2023-11-22 | 陈超泽 | 1、修改模温扩展板通讯失败时不清除“取消保温模式”警报。
0205 0200 | 2023-11-17 | 陈超泽 | 1、增加厂商代码：苏州丰铁（CD00）。 2、修复PID模式下，使用关模前中子，中子进做完后关模慢速启动段不执行的问题。 3、修复60s电热输出时间计算异常问题（定时器用的ms是32位，变量用的16位）。 4、修复开启电热时，输出点强制输出状态下出警报（例如温度超过保护上限）关闭电热时，退出强制输出状态下后，原来的温度输出点还在输出问题。 5、修改模温开启保温功能时，做螺杆相关动作警报“模温取消保温模式”。 6、修改DA最小值为2000。原本为2048，出现过好几块主机2048的时候有0.1V左右的电压，想调小但是调不了。 7、修改DA输出时负电压计算方式，原本的计算方式在DA最小值不为2048时会有问题。
0205 0100 | 2023-09-22 | 陈超泽 | 1、温度缓冲区学习方案的个别参数增加上下限保护。 2、温度缓冲区学习方案，修复修改扫描周期（不等于2s）时，实时温度缓存buffer清空。
0205 0010 | 2023-09-20 | 陈超泽 | 1、修改DA中断50us触发一次，保证8通道在一个主循环周期内完成（原本代码有问题，第一个100us连续发送10次，第二个100us不发送）。 2、修改室温部分新逻辑：开机读基准改为读不到自动重新初始化室温芯片；正常运行时读到室温偏差也自动重新初始化室温芯片。 3、修复运行过程中以及刚开机时室温从正30度跳到负30度时仍判断为正常数据导致的温度异常跳变问题。 4、修改刚开机时室温前一次和后一次值为一正一负时，判断是否跳变的偏差也改为和同正负一样的“3”度。 5、修复刚开机时若室温正巧在25.6度（BOOL类型数据256等于0）的情况下，系统会误判断为未读到值的问题。
0205 0009 | 2023-09-18 | 陈超泽 | 1、修复特定参数条件下，会凑巧在副泵驱动赋上主泵标记后清掉标记的问题。（具体原因可查看《230002-(卓越)副泵偶尔不转问题分析报告.docx》） 2、修改温度控制+20时温度归零值和温度校准值默认使用出厂调试区数据，避免5656配置数据导入导出时覆盖这两个参数，导致温度出现较小偏差。此功能使用时，调试画面温度归零和温度校准功能失效。 3、修改特殊输入15和特殊输入16两个外部循环启动键，必须要发生跳变才有效，避免客户直接短接。 4、修改PUMP_MAIN动力通道使用dic状态参数，便于后期普通机模式下查询这个值确认动力通道和比例阀通道分别为多少。ActSetHydr_SpdSR函数里增加PUMP_MAIN的赋值，用于后续程序中强制写死port时使用。例如：配置工具配置所有动作都是1号泵，程序控制某一动作在特定条件下走2号泵，若不添加2号泵，则作为比例阀通道使用，动作无法来。
0205 0008 | 2023-09-15 | 陈超泽 | 1、增加普通机模式下泵浦功能，输出泵1-泵8控制定量泵。 2、修复温度强制自学习功能可能无效的问题。 3、修改所有扩展板只有打上CODE码（功能使用）后，版本画面才会变绿（有版本号显示版本号）。避免没打CODE码版本画面显示在线状态，误以为功能已开启。
0205 0007 | 2023-09-13 | 陈超泽 | 1、修复使用中子优先级功能时，途中中子位置排序异常问题。 2、修改温度比例加热控制，且检测温度值（CODE50加200）时，使用温度上限保护。 3、应张芳需求，修复核心板版本管脚配置错误，导致新批次的IV5200A无法连接ECAT的问题。 4、修改ECAT模式下，驱动反馈转速改为读取驱动编码器值(0x606C)，再通过编码器值换算成驱动转速。原来直接读取的驱动转速是经过滤波处理的，有滞后。 5、途中机械手保护时间由0.3s改为0.25s。
0205 0006 | 2023-09-01 | 陈超泽 | 1、修复在使用外部使能的情况下，出现主机写FLASH动作时驱动器会警报E08，且警报无法修复的问题。（需要先断开驱动器使能后清除警报，然后恢复使能） 2、增加主机面板通讯大命令0x60（主机向面板发送控制命令），增加大命令下的小命令0x0001（主机需要重启才生效的CODE码发生改变，请求面板向主机发送重启命令）。此功能只在配置画面修改配置时生效，数据导入导出不生效。 3、修改油路控制加100时：伺服P、I值固定为210和10。 4、增加厂商代码：广东智塑（CC00）。
0205 0005 | 2023-08-29 | 陈超泽 | 1、修改CODE50加4功能（手动/自动调模进/退检测中子退终）与经典逻辑一致。即改为默认不检测，打上后检测（原来逻辑为默认检测，打上后不检测）。 2、优化途中机械手时“开模位置异常，停止机械手”警报逻辑，当途中机械手输出位置大于开模终止位置时，使用开模终止位置进行保护。 3、修改“开模位置异常，停止机械手”保护范围为50.0mm（原来为5.0mm，容易触发警报），即机械手输出时，模板位置小于设定位置-50.0mm时警报。 4、修改PID模式时，开模启动的比例阀按照“开模一段阀口”输出，若此参数设0，则与原来一样按照“开模启动速度”输出。 5、优化开模微调功能，参数为1表示功能开启，非1表示功能关闭（原来判断非0开启，非1关闭，面板数据异常时此参数为其它值，会导致功能开启一半，开模开不到位）。 6、修改CODE49加8时，普通机模式下开马达采用星三角启动方式。 7、将温度超过“温度保护上限”时警报的“料筒温度偏差”替换为“温度超过保护上限”。
0205 0004 | 2023-08-25 | 陈超泽 | 1、增加厂商代码：德清申达（8800）、广东中汇[0x9100]、广东优铸[0x9700]。 2、修复射出检测模温温度功能选择使用，模温温度超过设定值+上偏差时，手动仍可以做射出动作的问题。 3、中子控制画面增加中子进/退保持计时：中子进/退到位后，继续保持压力速度和阀输出，保持计时到后关闭。 4、增加中子泄压功能：当输入点“中子A泄压”信号从无到有变化时，所有选择使用的中子轮流输出0.5s中子进和中子退阀（假设中子A和B使用，则输出0.5s中子A进->输出0.5s中子A退->输出0.5s中子B进->输出0.5s中子B退）。 5、储料功能画面增加功能“电储料”：功能选择使用时，储料不输出压力流量，改为在FV1上按照设定速度输出模拟量，设定速度显示在主画面F3上。 6、储料功能画面增加功能“电储料同步座进”：功能默认使用，电储料时同步输出座台进动作（使用调模座台压力/流量），避免漏胶。
0205 0003 | 2023-05-30 | 陈超泽 | 1、修复使用差动合模、插装阀逻辑（CODE48+40）和手动状态检测上一动作的阀状态（CODE50+10）时，若打了差动阀延迟开计时，在关模过程中打开开模阀时会警报上一动作未完成并停止动作，但是压力流量未关闭的问题。原因为警报判断时，return ACT_END。 2、修复开关模平顺模式下，关模慢速启动距离设置大于2mm，且实际移动距离的确大于2mm时，关模走手动启动速度斜率问题。 3、修改“IMM注塑机急停”逻辑：只在面板按下急停键时关闭，放开急停键时输出。原本只要“ROB机械手急停”有信号就会关闭，即使面板急停键放开也没用，导致机械手急停状态无法取消，从而主机急停状态也无法取消，必须重启才能解决。 4、增加伺服故障检测功能（5模式需要）。
0205 0002 | 2023-05-25 | 陈超泽 | 1、修改IV3200A/IV3200B/IV5200A不初始化室温相关功能。 2、修改普通机模式和伺服5模式下，支持开关模平顺算法。 3、修复CODE51+200（异常开模不做吹气动作），在PID模式时不会清异常标记，导致异常开模一次后，正常开模也不输出吹气问题。 4、修复关模异常后的开模会输出途中机械手的问题。
0205 0001 | 2023-02-02 | 陈超泽 | 1、修复中子进动作点选择“关模后”，当关模结束时的位置小于0时，做中子进动作会误警报“中子进动作位置偏差”的问题；中子退动作点选择“开模前”时也同理。
0205 0000 | 2022-11-14 | 陈超泽 | 1、修改《中子保护功能》文档相关描述（0204.0016.20220915修改内容），增加修订记录。 2、版本保持不变，作为第五版正式归档下发程序。 | 卓越第五版归档
0205 0000 | 2022-11-14 | 周拓 | 1、上一版本的缓冲区学习异常的修复存在问题，重新修复。 | 版本号维持不变
0205 0000 | 2022-11-14 | 周拓 | 1、EtherCat发包是否成功地标记判定做了特殊处理，以修复可能发生的EtherCat发送周期由500us变成1ms的问题。 2、对电子尺断开滤波的程序做调整，修复影响较小的情况时数据未处理，但是状态切换的情况（导致滤波曲线异常）。调整滤波曲线的加速上限（每周期10个AD）。 3、修复修改扫描周期（不等于2s）时，缓冲区学习异常的问题。
0204 0022 | 2022-11-10 | 陈超泽 | 1、修复中子选择绞牙计数时判定行程开关，导致误警报问题。现改为判断时间标记。
0204 0021 | 2022-11-07 | 陈超泽 | 1、修改新老室温芯片判断以及E700B通道数使用宏定义表示。 2、重新修改0204.0014.20220801第五条内容，半自动再循环STAGE_1_STEP+3增加安全门打开时警报“安全门未关”。原来的修改方式，有概率出现安全门已经关上，但是再循环时提示“安全门未关”问题。 3、修复CODE5加100（射出流量一位小数）时，射出比例阀输出异常问题。
0204 0020 | 2022-11-04 | 陈超泽 | 1、修改硬件初始化结束后，延迟700ms再读取PCB版本，保证CPLD获取了PCB版本。 2、修改3200A、3200B、5200A不读取主板室温，避免不装室温芯片时出错（IV5200A不装室温芯片，干扰测试时出现了死机问题）。 3、修改PHY芯片复位信号拉高后，延迟100ms再进行MDIO操作。 4、将总线ADR8配置为低电平，否则会出现无法和F508通讯的问题（IV5200A使用了新料，不会自动配置，保持高电平；旧料会自动配置成低电平）。
0204 0019 | 2022-11-04 | 周拓 | 1、EtherCat读缓存的do-while函数使用读缓存的返回状态来判定是否继续读取，读到状态为空时停止。
0204 0019 | 2022-11-03 | 周拓 | 1、EtherCat应用层读取MAC缓存数据时由单次改成当次有效时连续读5次。 2、从站断线标志置位与清除逻辑并不一致的问题修复。
0204 0019 | 2022-10-25 | 陈超泽 | 1、主画面输出值增加扩展板DA值，用于显示主机发给扩展板的压力和速度指令（未经过DA最大值最小值拉伸）。 2、修改ECAT初始化失败最后一次return 0。
0204 0018 | 2022-09-29 | 陈超泽 | 1、修复开储联动使用后，关模无法联动中子问题。 2、修改使用常规机械手和“机械手联锁时”，关模前等待输入点“模区安全”有信号时才能关模。（0204.0013.20220713版本未修复完整） 3、删除编译warning。
0204 0017 | 2022-09-23 | 吕振辉 | 1、修改硬件类型识别逻辑，原先是四位ID用于识别主机类型，现在改成最高位用于识别是否使用新室温芯片，后面三位用于识别主机类型。新修改后0x07表示IV3200A主机，0x06表示IV5200A主机，0x05表示IV3100A主机，0x04表示IV3200B主机 2、修改新室温芯片相关功能，通过硬件上识别ID的第四位来确定使用不使用
0204 0017 | 2022-09-20 | 吕振辉 | 1、修改PHY相关代码，将IV5200A主机与其他M7芯片主机兼容
0204 0016 | 2022-09-15 | 陈超泽 | 1、修改上电后根据中子实际在再循环时的状态来增加中子状态标记，避免中子控制方式为时间时，重新上电会丢失状态。（使用特殊中子1或2时为进终，不使用特殊中子或使用其它特殊中子时为退终） 2、修改调模托模进时，不检测中子状态。 3、修改调模中子进时，不检测托模退终状态。 4、增加手动/自动中子退时，检测托模退终状态。 5、修改调模中子进/退时，不检测位置有效区。 6、修改调模中子进和调模中子退时也根据设定动作时间或者行程开关控制（走时间时，即使处于进终或退终状态，也会做中子进或中子退动作）。CODE53加20后，一直动作直到按键放开。 | 功能6主要用于中子走时间模式，中子状态不对的情况下可以通过在调模模式做动作改变中子状态。
0204 0015 | 2022-09-13 | 陈超泽 | 1、修复机器首次加热时的双倍积分问题。 2、新算法自适应的缓冲区不上传面板。 3、自学习的条件减弱为，全功率升温70度，自学习后的缓冲区增大10度用于变温。 4、加入超温抑制功能，温度控制加2000开启。 5、前馈积分量不参与新算法判断条件 6、修复问题：未自学习时，若实际温度大于设定温度，此时按下电热，加热圈会有一个控制周期的输出。 7、修复问题：对于未自学习的机器，如果温度控制＋800，会出现PID控制无效的问题，温度在缓冲区下会全功率加热，直至温度超过设定温度+5度才停止加热。
0204 0014 | 2022-08-01 | 陈超泽 | 1、修改动作数据上传时，只上传运行中的任务，不上传被挂起的任务，因为面板只显示正在运行的任务。避免挂起任务过多，导致面板上不显示任何动作（如三色机使用储前冷却时，三个被挂起的储料任务上传，导致储前冷却动作不会显示）。 2、修复使用伺服五模式时，动作开环的驱动设定压力不是最大值的问题。 3、修改温度优化时所有段温度设定值必须大于等于200（原来为150℃）。 4、排气调度任务增加break。 5、修改CODE2加80（半自动转全自动时不需要开关安全门）时，再循环动作步跳到STAGE_1_STEP+2。避免进再循环之前把安全门打开，此时任务会卡在再循环且无“安全门未关”提示。 6、修复停留时托进保持功能使用时，半自动托模进动作结束后，托模进阀不会保持输出的问题。
0204 0013 | 2022-07-13 | 陈超泽 | 1、修改使用欧规机械手时，关模前等待输入点“模区安全”有信号时才能关模（否则未打再循环时间时，可能直接警报“机械手异常-ROB模区安全”并停止动作）。
0204 0012 | 2022-07-12 | 陈超泽 | 1、修复面板修改温度参数后初始化step，但是未清除current_sum等参数的问题。可能出现油温扫描时叠加前一次通道的温度值，导致油温显示异常。
0204 0011 | 2022-07-06 | 陈超泽 | 1、在室温数据读取错误或者读取不成功时，新增室温芯片的断电复位功能，打上代码code 50:0x08后屏蔽这个新修改的功能。
0204 0010 | 2022-07-04 | 周拓 | 1、增加3200B的兼容程序(AD资源、DA资源、温度采集兼容)。 2、在平顺模式下，关模高压结束斜率使用单独的关闭斜率。 3、修复使用开模途中机械手，且使用欧规机械手中的模区安全保护时，模区安全会在机械手输出后仍有判定的问题（调模开模等） 4、调整画面上设定压力设定流量的现实，原则上动力设定与模拟量设定在同一通道时，动力优先现实。 5、修复从泵启停扭矩的控制，且对扭矩降低做了单周期0.5%的限制，使用代码【油路控制+0x02】生效。 6、修复压力闭环内积分重算的一个bug，可能使得压力失控，导致超压，使用代码【油路控制+0x4000】生效。 7、修复储料背压通道为第3、4组时，调整储料背压时，储料动作不输出的问题。 8、修复cm_backtrace代码未初始化的问题。 | 改程序从tags移到trunk,因为4月份开始修复的问题过多，导致问题修复都在tags中修复未及时同步trunk，故将原来的trunk程序存放至https://192.168.2.2/svn/OCOS/trunk/卓越项目程序-未申请临时版本号的分支程序/IV3100-3200-5200-M7平台标准卓越程序(过程程序未归档版本-截止20220421)下后新建一个tags程序到trunk路径下。
0204 0000 | 2022-05-27 | 陈超泽 | 1、增加RS485接收中断使能，面板选择电能表功能使用即可获取能耗表数据。 2、增加CAN转485功能，CODE43加900后使用，能耗表数据可通过CAN2获得。 3、修复射退任务函数最后一个动作步没有break的问题。 4、修复射出函数default动作步里判断的m没有减1的问题。
0204 0000 | 2022-05-24 | 陈超泽 | 1、修复EACT模式下主机在初始化时会运行AlarmClass中的急停警报的问题。 2、修复射出使用调模射出功能开启时做射出动作，胶口针阀不输出的问题。 3、修复主画面中DA设定值一直为0，无输出的问题。 4、修复使用开模途中机械手，且使用欧规机械手中的模区安全保护时，模区安全会在机械手输出后仍有判定的问题。 5、修复主机通过CAN1、CAN2发送的数据同时会被主机CAN1、CAN2接收到的问题。 6、修复新炮筒防烧功能（电热连续加温检查度数不为0）无滤波处理的问题，增加3次滤波，避免反馈温度出现异常帧时触发警报。 7、修复关模高压2段的PID比例阀输出设定值为高压压力的问题，改为高压2段速度。
0204 0000 | 2022-05-06 | 陈超泽 | 1、修改IV3201电子尺通道为6，兼容最新IV3201主机。 2、删除主机默认配置中的ECAT模式CODE码，默认为普通机模式。 3、修改ECAT连接次数为2，PHY超时计数为35000，避免未连接驱动器情况下初始化ECAT时间过久。当CODE3加8000后，恢复为原来的模式（连接次数为4，超时计数为100000）。
0204 0000 | 2022-04-24 | 周拓 | 1、修复5模式及模拟量下使用开合模算法时，“请等待上一个动作完成”的警报异常问题。(出现概率低，但确实会出现)
0204 0000 | 2022-04-21 | 周拓 | 1、5模式下开模定位无闭环问题修复。
0204 0000 | 2022-04-21 | 周拓 | 1、修复在模拟量模式及5模式下，成品画面内的注射最大压力、保压最大压力等数据为0的问题。
0204 0000 | 2022-04-19 | 周拓 | 1、Can五模式与模拟量按照400us运行，Ecat按照500us运行。 2、修复PID关模及PID开模，上一次DA输出值的初始化。解决可能出现关模启动及开模 3、Can五模式时，开模位置环按照2.4ms控制。 4、调整can模式及模拟量模式对定位算法限制的结构。
0204 0000 | 2022-04-07 | 周拓 | 1、修复偶尔读取温度异常问题。
0204 0000 | 2022-03-23 | 周拓 | 1、修复关模使用算法时，从关模低压切换到关模高压时，会出现一针异常的速度指令。
0204 0000 | 2022-03-18 | 周拓 | 1、在防烧炮筒功能中增加条件（全功率加热时开启保护） 2、修复中子进动作结束延迟及中子退动作结束延迟的时间保护，原问题是延迟设定0.99以上无效。 3、机械手异常输入点未变化的警报延迟输出，200ms未检测到输出警报，1000ms未检测到停止动作。
0204 0000 | 2022-03-15 | 周拓 | 1、射出液压延迟从原来的使用统一格式的液压延迟改为提前开阀，时间到后设定液压的方式。
0204 0000 | 2022-03-11 | 周拓 | 1、开合模算法初始化代码中获得最大转速的编号获取异常，如果主泵大于2会出现一定问题。
0204 0000 | 2022-03-10 | 周拓 | 1、修复参数缓存功能导致的设定参数丢失问题。（在条件成立时一个数据的缓存保存起来，然后在缓存生效前再次修改该参数且不满足条件直接生效，然后缓存数据在对应条件生效。以此前面的缓存数据覆盖了后面的更新数据）
0204 0000 | 2022-02-28 | 周拓 | 1、警报状态数据上传还原为触发模式。 2、增加Code53+0x4000 警报状态改为实时上传。 | 卓越第四版归档
0204 0000 | 2022-02-28 | 周拓 | 1、修复5模式下注射保压结束时减速斜率不一致的问题。 2、开启同步升温功能时，关闭缓冲区自学习功能。
0203 0020 | 2022-02-23 | 陈超泽 | 1、屏蔽宏定义RAMP_MODEL_TEST，此为工装台测试功能时使用。
0203 0020 | 2022-02-21 | 陈超泽 | 1、修改中子进退限位器检查和开关模全程检测中子dic，0为不使用，避免新主机配老面板使用时功能无法关闭。
0203 0200 | 2022-02-19 | 周拓 | 1、消除在使用开马达连接Ecat时，非Ecat模式依然会初始化Ecat的问题。 2、在hydrpos.h中增加宏定义，用于屏蔽非Ecat模式时使用智能开模功能。 3、恢复Code43+0x80:系统使用老斜率的功能。 4、修改主机内pump部件的默认值，将内部驱动器编码由650改为680。第二油路的压力通道改为Ad6。 5、调整Ecat驱动程序，修复开马达初始化Ecat功能。
0203 0200 | 2022-02-18 | 周拓 | 1、修复因为修正警报灯亮起但是全自动任然进行的问题时产生的临时警报不输出的问题。 2、开模时间、关模时间、注射时间新建地址，动作结束后上传。 3、调模中子增加限位保护。 4、自动调模开合模不监测中子到位。 5、兼容ES680驱动器的Ecat通讯。 6、自适应加热移植吴家栋最新的程序。 7、模温使用保温功能时，不判定温度上偏差。
0203 0101 | 2022-02-11 | 周拓 | 1、修复调模储料无法运行的问题。 2、增加警报“请注意，料筒温度监测已关闭” 3、修复托模使用托进保持独立压力流量时，压力流量被关闭的问题。 4、修复打开机械手后，半自动模式变为电眼模式问题。 5、阀未关闭时等待功能在智能模式下存在异常的问题修复。（故障停动作后不按手动继续动作，会出现等待提示） 6、修复驱动器使能恢复功能。（原来程序问题导致该程序重复运行） 7、增加非3100A主机强制使用E502功能，不需要设置code码。 8、恢复主机默认参数时，未加载测试程序的温度校准值问题修复。
0203 0101 | 2022-01-20 | 周拓 | 1、修复3200A电子尺数据从32768-65535。（3100A程序删除了获取AD值时的功能码设定，这边把功能码加回去，并且默认设定为0-10V） 2、修复非Ecat模式时，马达开不起来的问题。
0203 0100 | 2021-12-31 | 周拓 | 1、完善调模齿距自学习功能。（自测修改） 2、修复胶口针阀，调模注射时未输出的问题。 3、新增的托模吹气及储料吹气相关问题修复。（自测修改） 4、再次储料问题修复，原程序再次储料走储料一段，改为储料最后一段的压力流量输出。 5、非甬华厂家，关闭途中机械手时间功能。 6、修复开模定位算法不能和射退定位算法同步使用的问题。 7、修复动作闲置温度处理时，开马达会使该功能生效的问题。（自测修改） 8、增加热点偶呆滞检测功能，合并进原电热未上升警报。 9、修改E501B、E500B扩展板修改主机模温状态的功能，改为无法修改。（减少模温扩展板停止加热的可能性） 10、增加从泵停止时独立泄压功能（带有压力传感器的从泵，联动机使用）（Code码：油路控制+0x1000）
0203 0105 | 2021-12-27 | 陈超泽 | 1、增加中子保护功能（具体内容查看文档《中子功能模块说明》）。 2、中子输入点单独滤波：无信号变有信号需持续5ms；有信号变无信号需持续20ms。 3、增加金迪威厂商代码：9500。
0203 0104 | 2021-12-14 | 姚晓华 | 1、UDP网络程序分层。
0203 0104 | 2021-12-13 | 周拓 | 1、托模吹气动作修复（自测修改）。 2、增加在警报标记清零后，关闭警报输出及闪光输出。 3、完善不检测料筒温度。（部分检测未包含全） 4、增加不清零开模数。 5、完善机械手时全自动使用顶针停留模式。 6、显示各段注射时间功能完善。（自测修改） 7、屏蔽UDP相关宏定义，关闭UDP功能。
0203 0104 | 2021-12-07 | 周拓 | 1、齿距校准增加齿距校准模式切换。 2、切料头功能针对所有厂家开放。（原来只针对甬华程序） 3、增加调机功能-射出不检测料筒温度。 4、再循环中增加安全门检查。 5、补充部分dic。
0203 0103 | 2021-12-07 | 姚晓华 | 1：修改nor域的初始化时间，分频方式由原来的15-5-15-0，改为与RAM一样的10-0-12-0，主要是因为之前碰到一块主板，在采用15-5-15-0的分频时，有时会无法识别到DM9000芯片，导致网络连接不上。后采用与10-0-12-0后，问题不再出现。由于出现问题的板子只有这一块，同时分频减小与RAM一致，也符合规范，暂时采用这种方法，后续持续跟踪。 2：程序版本0203 0103 日期20211207
0203 0102 | 2021-11-18 | 姚晓华 | 1：由于外面出现配置数据丢失的问题，经发现是在掉电的时候，程序上进入了写flash的操作，而电量维持的不确定性，导致当前擦写flash进行到哪一步是不确定的，从而引起了数据丢失的发生，针对该问题，做这个功能，对flash中的数据做一个备份处理。 2：新增flash备份保存，对出厂配置区，用户配置区，出厂表区，用户表区这四块地址（统称原始区）做一个整体的备份，保存在偏移了0x20000后的flash块中。（后续有其他非M7-1061芯片的主板要延用该功能时，一定要注意当前芯片，偏移了0x20000后，是不是还是处于应用层能用的flash区，要与硬件人员沟通好，防止地址都越界了。同时也要看当前芯片是否支持有这些多余的空间可以使用，没有空间则不能将该功能移植过去。） 3：在读flash的地方，当发现出厂配置区，用户配置区，出厂表区，用户表区这些数据有出错时（检验通不过，包头4555对不上，长度不对等问题），就从对应的备份区中将数据读出来，并覆盖掉当前对应区的数据。反过来也是，备份区数据有问题时，则把原始区的数据覆盖到备份区中对应的那一块。 4：该份程序中，不需要对备份区数据进行单独的写操作。每次对原始区数据进行写操作即可，在程序内部自动会将备份区数据也进行修改并保存。 5：程序版本21118 日期20211118
0203 0101 | 2021-11-16 | 周拓 | 1、吹气模式新增:8、托退位置。9、储料位置。256、不使用。 2、调整储料背压时，输出储料背压阀。 3、新增机械手使用时，可使用全自动顶针停留模式。 4、闲置关马达功能做了调整，由判断转速改为判断动作。 5、增加温度闲置切保温功能，合并进电热闲置关电热。
0203 0101 | 2021-11-15 | 周拓 | 1、移植新的温度缓冲区自学习算法。
0203 0101 | 2021-11-12 | 周拓 | 1、调模进终，调模退终警报分开。 2、中子进结束延迟及中子退结束延迟分开。 3、托进安全门保护及托退安全门保护分开。 4、增加闲置电热关闭功能。 5、写FLASH列表功能关闭。 6、警报主动上传功能关闭。
0203 0101 | 2021-11-08 | 周拓 | 1、储料使用比例背压是调整DA时动作会被中断问题修复。 2、优化了2个warning。 3、扩展电子尺增加电子尺数据0-10V往1-5V的变更。
0203 0101 | 2021-10-22 | 姚晓华 | 1：增加udp网络程序功能以及相关的示波器显示功能，可通过machine.h中的DM9000_ENABLE来屏蔽掉。 2：修改M7底部驱动程序与标准液压的M7程序相统一，保证两份程序一致。 3：增加看门狗的修改，在Ec_app_interface.c文件夹中，主要为了在多个驱动的情况下，也保证喂狗的时间。 4：程序版本0203 0101 日期20211022
0203 0100 | 2021-10-08 | 周拓 | 1、修改版本号，用于提交测试。
0203 0001 | 2021-09-30 | 陈超泽 | 1、增加看门狗喂狗，目前测试下来最长周期小于70ms。
0203 0001 | 2021-09-29 | 周拓 | 1、增加新的电子尺断开保护功能。 2、干循环增加冷却动作。 3、油路控制+0x04，定位算法使用电子尺速度计算。 4、修复机械手“开模模区保护”在开模结束时判定导致误警报的问题。 5、托模结束还原了斜率控制。 6、修复，射出一段斜率使用了射出二段的斜率。 7、修复马达闲置关 在模拟量下失效的问题。 8、板载温度的读取的等待时间作相应的调整，否则设定扫描周期与实际周期对不上。 9、修改5模式设定PI与实际PI相同，不需要转换，否则容易出问题。 10、补充注射压力环标记，使注射时注射及保压时PID使用的地址是A3-11与A3-12。 11、关模启动的PID使用正常关模PID。
0203 0001 | 2021-08-27 | 姚晓华 | 1：删除程序中对电子尺采集部分，压力传感器1-5和0-10的选择，让cpld给cpu的数据全部都是按照0-10v处理的。至于1-5还是0-10的，在应用层上做处理。 2：修改AD电子尺的启动部分，保证每次从主循环刚开始的时候，都是从0通道开始扫描的。 3：修改主机的硬件识别，全部按照get_pcb_type()发过来的值做区分，删除其他无用的主机型号，暂时做了3101,3201,5201这三款的。同时，在主机应用层使用的时候，对需要区别处理的地方，都判断这三个型号。但是，为了考虑面板的兼容问题，发给面板配置画面中的厂商代码，还是转化为3100,3200,5200。具体区分可以看系统5858版本画面中的硬件类型。 4：删除程序中的无用识别代码，目前程序只识别HW_MODEL为MODEL_3521。 5：修改E502通讯的心跳，在代码code 48:0x1000没有打上时，主机不给E502发送心跳。 6：增加读取板子上的温度功能，从对应的cpld上的接口上读取数据。修改室温部分，增加了室温出错时的处理机制，会进行重新初始化等操作。 7：温度部分增加温度数据读取失败时的处理，会报警788。以及温度采集400次时，没有启动400次的问题的修复。 8：程序版本0203 0001 日期20210827
0203 0000 | 2021-07-14 | 周拓 | 1、清楚了部分warning.
0203 0000 | 2021-07-13 | 周拓 | 1、移植为3200A(M4)。
0103 0009 | 2021-07-08 | 周拓 | 1、智能开模P模式，模拟量及5模式也可开启定位控制。 2、模温警报不上传给主机的问题修复。
0103 0009 | 2021-07-07 | 周拓 | 1、增加5模式控制及模拟量控制
0103 0009 | 2021-07-05 | 周拓 | 1、修复急停按下时不响警报的问题。
0103 0009 | 2021-05-29 | 周拓 | 1、AD扩展板原数据滤波删除。
0103 0009 | 2021-05-26 | 周拓 | 1、在AD采集中增加AD电子尺保护。 2、温度自动关闭电热问题修复。（788、超温700、799等地方做修复） 3、开模输出机械手增加开模有效区的判断。 4、自动停留超时警报判断改为非锁模时开始计时。 5、配阀功能修复 开模及调模开模问题。
0103 0008 | 2021-05-18 | 周拓 | 1、增加甬丰厂商代码0x6700。 2、增加甬丰特殊开模，开模一慢开差动阀（到位关闭）。
0103 0007 | 2021-05-18 | 周拓 | 1、增加甬华特殊慢速阀选择功能方式。 2、增加托进终状态。
0103 0007 | 2021-05-17 | 周拓 | 1、温度采集到＞700后 只关闭当前段温度输出。（原为关闭电热）
0103 0007 | 2021-04-23 | 周拓 | 1、关模吹气动作插入作出修改，原来是在STAGE_1_STEP插入，现在改为在≥STAGE_1_STEP时插入。（修复PID关模无吹气功能）
0103 0007 | 2021-04-21 | 周拓 | 1、修复智能关模时无吹气动作。（关模启动段直接跳到关模二段，吹气的任务调度是由关模一段触发的） 2、修复智能关模时，未使用关模算法问题。（关模算法的初始化在关模一段动作）
0103 0006 | 2021-04-02 | 周拓 | 1、圣邦安全阀关阀前判断是否开启。 2、海星增加海星厂商代码下，托模结束延迟生效。
0103 0002 | 2021-03-31 | 周拓 | 1、增加圣邦特殊安全阀。 2、增加润滑模式3，时间或开模数到打开润滑。
0103 0002 | 2021-03-29 | 周拓 | 1、途中机械手的判定条件在END_STEP内。不然如果是途中机械手，在开模结束警报开模保护失败时，关闭机械手后，任然会输出机械手。
0103 0001 | 2021-03-29 | 周拓 | 1、电子尺抖动判定程序模块移植进来，未使用。 2、再循环到关模的动作中间的20ms延迟去掉。 3、开模机械手保护失败时关闭机械手输出点。 4、按手动键清除输出点排除的代码中温度输出点段代码异常的问题修复。 5、增加圣邦厂商代码B200。
0103 0000 | 2021-03-16 | 周拓 | 1、可变抬头增加动作结束时数据上传功能，并对code52+0x80功能取反 | 归档
0103 0000 | 2021-03-12 | 周拓 | 1、关马达动作任何时候都不可清除。 2、吹气由不可清除，改为只有在手动按键触发时不可清除。 3、干循环中增加胶口针阀动作。 4、修复开模托模中子联动阀关闭问题。 5、PID开模增加落料口满警报判定。 6、修复开模途中中子后没有开模启动动作的问题。 7、海星厂家代码机械手保护，在非自动情况下开模起点在开模一段以内才生效。 8、PID开模前增加动作未完成判断。 9、联动阀开启条件中补充，联动中子EF及关模联动。 10、托模停留模式，且托模次数为1也能做托退。 11、cpld检测程序放到while前。 12、座进过程中检测射出防护罩。 13、E702扩展版10V方式兼容问题修复。 14、DA线性使用10V设定方式，将不符合条件回复默认功能去掉。 15、急停时，电机不输出指令。 16、新增通讯建立后上传一次警报信息。
0102 0500 | 2021-03-02 | 周拓 | 1、修复急停等关马达操作异常问题。 2、增加部分代码注释。
0102 0500 | 2021-02-20 | 周拓 | 1、储料前强制停止胶口针阀动作，并再储料前不判断胶口针阀关闭。 2、全自动时间计时开始放到机械手后关模前。 3、删除模具顶针保护警报。 4、修复调模注射的泵浦关联。 5、修复手动吹气动作松开按键吹气动作不停止问题。 6、修复再使用智能开合模的手动平滑停止与动作前检测IO输出点的功能冲突问题。 7、修复落料口满误报，落料口异常的问题。 8、修复无驱动警报时按手动，还清除驱动警报的问题。 9、删除温度异常警报。 10、新增Code8+0x80，油路压力传感器独立，如果不选择。所有传感器默认跟随第一个。
0102 0400 | 2021-02-05 | 周拓 | 1、增加动作终止，分任务处理，（手动放开、意外终止、动作嵌入）。目前只是用在开模停止。 2、增加在开模过程中手动停止或者意外终止得情况下，停止输出机械手。 3、增加在机械手输出过程中检测开合模位置，如果位置小于设定位置，则警报"开模位置异常，停止机械手" code52+0x10取消该功能。 4、删除不等待吹气功能，只留下等待吹气和机械手时不等待吹气。 5、增加主机主动断电热的标识。 6、托模联动位置保护改为【开模终，开模一慢】。 7、储料时不开座进阀 code52+0x04。 8、强制判断射出防护罩。（不能重定义取消） 9、修复关模低压速度使用率、开模一慢速度使用率无效的问题。 10、修复开关模修改嵌入动作后恢复步骤时导致跳过部分前置步骤的问题。 11、增加关模前等待储料完成。 12、智能模式时，关模走启动->关模快速->关模低压->关模高压。开模走 开模一慢->开模快速->开模慢速。 13、增加DA线性调整使用（0-10.000V）方式。（code码油路控制 0x08）选择后DA曲线重置。 14、注射转保压选择位置模式，当注射时间到后不提示警报，继续注射。 15、实时运行的SDO控制都切换到PDO（驱动器温度、电机温度及马达开关时使用的SDO） 16、手动按键可以切掉所有任务，而警报切手动部分动作不会被切。（润滑，吹气，开马达）。解决开后安全门后无法运行润滑、吹气等动作。 17、修复不良品检测时，自动初期不良品模数与实际模数未对上的问题。 18、自动恢复使能模式做调整，原模式出现E08才恢复使能改为使能状态与马达状态不匹配时自动恢复。并增加（code码油路控制 0x40,关闭自动恢复使能功能） 19、光塑厂商代码下且code5+0x8下，在再循环等待机械安全检知点，3秒内无提示，3秒后如任然无输入则警报机械安全异常并切手动。 20、机械手中子不判断机械手模式，直接输出。 21、驱动器状态中的主机与驱动器的状态测试的读和写都改为丢包数量。 22、关马达断强电，开马达后再初始化的程序会出现的异常问题修复。Ecat部分数据未初始化。 23、速度减速强制写死最快25ms。 24、电气原理图配置中对于开模一段到开模四段需要全部打开相同点的，本来只开一次，修改为每段都开一次。 25、配置数据导出功能，原来因为一些原因改为倒序，目前还原为正序。修改配置工具解决原来的问题。 25、
0102 0400 | 2021-01-20 | 周拓 | 1、无泵浦配置时，默认返回0（原来返回1） 2、修复开合模的速度使用率的百分比的上下限判定，位置放的不正确。 3、上电默认对前三组pump分配压力控制及位置控制。
0102 0400 | 2021-01-19 | 周拓 | 1、增加通讯控制时，同步模拟量输出。（code51+0x100） 2、射出偏差由原来的判定标志改为判定实际温度。 3、增加比例加温时显示温度实际值的代码。（code50+0x200） 4、对泄压动作，当实际压力有一次出现低于低压时就开始计时停止。（原方案是当压力一定时间内处于低于低压的时候再停止控制）。
0102 0400 | 2021-01-14 | 周拓 | 1、在开马达初始化Ecat（Code54 = 0x01）时不检测驱动器警报，修复快速开关马达时报警430问题。 2、动作任务数从18个改为20个。 3、对所有动作的速度使用率在cmd中做了范围限制。 4、新增Code49=0x8000,关模不使用算法。 5、安全门开检测时间统一为2位小数点。（原来面板两位，主机一位） 6、修复油温使用板温室温时失效的问题。 7、修复了温度检测时，如果温度段单周期出现温度异常，下个周期自动修复的不会警报温度异常的问题。 8、cm_backtrace简化操作，将版本信息等直接写入模块内部。 9、修复在有使用开模前中子退动作时的机器，全自动时在做关模动作时出现异常时会出现关模阀未关闭的漏洞。
0102 0015 | 2020-12-09 | 周拓 | 1、增加外部使能功能.(code49 = 0x01) 2、sdo循环读功能，将时间放慢到1s一个数据。 3、增加差动合模速度限制。
0102 0015 | 2020-12-08 | 周拓 | 1、射出开环时其他动作模拟量输出0.（code52 = 0x800） 2、code50 = 0x04 手动调模进退，自动调模检测托模及中子。（原默认关闭，改为配置code码后关闭） 3、增加关模电子尺均值滤波功能。（code3 = 0x2000） 4、顺序阀主机程序内置上限36个。 5、警报时间到关电热设置0时，关闭此功能。 6、调模储料及清料储料时对储料转速RPM进行初始化。 7、新增光幕检测。（模板检知）（开关模、托模时判定） 8、code0 = 0x200 机械手信号反转检测。（原默认关闭，改为配置code码后关闭） 9、开模慢速阀时间切控制，当开模位置大于开模一段位置后也关闭慢速阀。 10、在选择特殊中子5时，在托模进前，屏蔽会判断中子到位的逻辑，从而出现中子未到定位的误警报。 11、新增托进阀关闭后再走托进结束延迟。 12、Code43 = 0x200 0注射保压模式选择时间模式时，时间到后才转保压.(原默认关闭，改为配置code码后关闭) 13、注射段数判定使用nextstep，不然会跑一次下一段的压力流量。 14、设定流量是，上一次流量使用McNow[0]与OutRpm中的较小值。 15、在再循环的时候，运行托模退动作的时候，此时即使画面上设置了托模退前延迟时间，也依旧不会延迟的问题的修复。 16、在安全门关时候增加安全门边沿检查。 17、增加全自动时安全门打开超30s报警。（code50 = 0x40屏蔽该功能） 18、Ecat驱动数量由8个改为6个。 19、压力PI如果设定为0，下位机则默认使用默认值。 20、同步液压标准的厂家代码。标准卓越程序中力维的厂家代码由0xBC00改0xBD00 21、马达关闭时，给驱动器的速度指令及转矩指令都为0. 22、AlarmClass中索引表的长度做了缩减。 23、对code码表的备注做了整理。
0102 0014 | 2020-12-02 | 周拓 | 1、添加开模途中中子针对开合模的独立斜率。 2、油路控制函数中的两个结构体有8个数组改为5个数组。 3、外部运行键按钮异常。 4、将定位算法中的设定压力缓存去掉。 5、润滑2独立按钮功能的问题修复。 6、安全门急停问题修复。
0102 0014 | 2020-11-27 | 周拓 | 1、新增hold动作恢复时走固定步骤。（关模及开模时使用，动作恢复时走启动段） 2、PID关模途中中子时会直接压模问题修复。 3、AI开模斜率在小于等于100时的斜率计算存在问题修复。 4、注射时间计步方式，做了略有改动减少了一个UI32位。 5、电热连续加温检查中有一个温度初始值调用错误，导致该警报时间由3分钟变为6分钟。 6、修复由于前面的油路调整导致DA画面强制输出压力流量时，电机不输出的问题。 7、DA调整时，输入99速度，会变成100的问题修正。 8、修复关模启动时启动距离不生效的问题。 9、增加面板版本判定，较早版本的面板配新主机时将中子模式默认设定为途中。
0102 0014 | 2020-11-25 | 周拓 | 1、将压力一位小数点的功能内置，pres_dot设定1即可。 2、增加外部急停按钮及外部运行键。 3、中子插入方式改为选择动作前、动作中、动作后的方式。 4、新增干循环模式。 5、新增输出点跟随输出控制（非相同定义点跟随输出）配置代码InitPoSpecialLink()
0102 0014 | 2020-11-18 | 周拓 | 1、增加中威关模前不等待吹气功能。 2、增加关模高压最大压力值检测。
0102 0013 | 2020-11-18 | 周拓 | 1、中威的多动作速度百分比（关模低压、关模高压、开模一慢、保压、射退、托模、座台、调模、中子）
0102 0012 | 2020-11-18 | 周拓 | 1、整理双油路方案，涉及完整跟随及启停控制。 2、完善合流阀分流阀。 3、合并储前射退功能保护。 4、电机反转超时时间设0时关闭保护。 5、在原来的射出开阀过程中增加增加延迟液压输出。 6、增加胶口针阀结束选择控制。 7、关闭压力流量时，优先处理优先级代码，（比如注射1号泵为主，保压2号泵为主时，保压动作停止后再做注射时，由于前主泵编号与现主泵编号不同，需要先关闭一次原主泵控制。又因为优先级程序的原因会出现后主泵动作配置完后再关闭原主泵配置，导致2号泵速度被切） 8、各动作，当设定流量为0，实际压力低于5bar时，指令速度为0，不做泄压。
0102 0011 | 2020-11-09 | 周拓 | 1、开合模内的模拟量相关操作使用宏定义替换通道号及方向。 2、在原威力仕双泵方案基础上，增加标准双泵油路方案。并新建.c.h文件，该文件的obj内存地址存放在SRAM中。 3、对底压底流做了调整。
0102 0011 | 2020-11-05 | 周拓 | 1、增加CmBacktrace错误中断分析模块。 2、在pump部件内新增针对各自油路的分流阀和合流阀。
0102 0011 | 2020-11-02 | 周拓 | 1、新增警报输出管理机制，将输出警报灯的警报依次计入下来，当警报清除时会将列表内对应警报抹除，直到列表内警报为空时，停止警报输出。
0102 0011 | 2020-10-27 | 周拓 | 1、增加能耗表功能。
0102 0010 | 2020-10-26 | 周拓 | 1、使用机械手时，在开模结束后增加50ms滤波，如果开模到位50ms后模板位置小于设定位置10mm，则不输出机械手。并警报“开关模电子尺数据跳动” 2、增加开模时间小于允许机械手开模时间时不输出机械手，并警报“开模保护失败” 。海星厂家功能。 3、增加注射开环，注射压力可允许超调参数。海星厂家功能。 4、can接收数据时，对能耗表进行过滤。 5、如果配置两块E502时，按手动键，温度一输出点会被切掉问题修复。
0102 0010 | 2020-10-22 | 周拓 | 1、新增从泵跟随模式：0：启停模式 1：跟随至下个动作。 2、博纳厂家，删除托模进托模退内默认延迟。
0102 0010 | 2020-10-21 | 周拓 | 1、新增托模开环。 2、将注射、保压、储料开环整理一遍。
0102 0009 | 2020-10-21 | 周拓 | 1、压力控制标记由原来的Servo_D换成了PresFlag。 2、储料计时，从原来的统计储前射退也包含在里面，改为单纯的只有储料时间。 3、修复开合模使用普通机模式时，修改开模段数无效的问题。 4、使用驱动器底压底流时，伺服泄压阀输出点异常问题修复。
0102 0008 | 2020-10-09 | 周拓 | 1、code53 = 0x8 为不使用警报上传功能的code码。 2、主循环中的特殊功能函数及列表保存动作在首次开机通讯交互完成后再运行。（9/29日版本说的到问题，这里是最终解决方案。主要原因是由于在主机面板重启时，面板请求指令发给主机时，主机在做写FLASH操作，无暇处理面板请求，导致丢失）
0102 0008 | 2020-09-29 | 周拓 | 1、卓越第三版程序出现，更新配置程序后，面板对主机的数据请求列表出现问题。导致主机没有实时上传的数据。（临时性修复:主要产生原因是，增加了主板室温的读取。将该代码删除后，功能正常。目前修改方式是将主机室温读取功能延后2s再开始读取）
0102 0007 | 2020-09-29 | 吕振辉 | 1、修改使用安全阀功能后，关模到高压段后警报安全阀检测异常的问题
0102 0007 | 2020-09-28 | 周拓 | 1、比例阀开合模时，不只对Mcnow赋值，也对McSet赋值，这样到pid控制强行介入结束后，设定曲线才能真正完美结合。 2、安全阀逻辑中增加关模前检测安全阀无输入，如已有输入则报警。（光塑厂家功能） 3、安全阀延迟时间范围由原来的0.5s改为。0~3.00s。
0102 0007 | 2020-09-23 | 姚晓华 | 1，修改开关模使用方向比例阀时，在开模前，也增加对机械手的信号到位判断，有信号才允许开模 2，修改“ROB循环启动”输入点，在“ROB机械手联锁”定义出来且没有信号时，在再循环的时候，则也必须要判断“ROB循环启动”这个点的信号，有信号才允许关模。 3，安全门dic中增加液压程序已有的警报名称。 4，程序版本0102 0007 日期20200923
0102 0006 |  | 周拓 | 1、因恩格要求，新增马达闲置关停功能。 2、面板增加备用一按钮作润滑二功能。 3、动作结束动作步时，主机上传0xFF00结束虚部动作步，并由面板处理，该动作步时，面板只显示对应时间，不显示对应动作名称。
0102 0006 | 2020-09-15 | 周拓 | 1、原开模过程中检测电眼的部分删除，只保留开模检测电眼满。 2、电眼c中的多余代码删除。 3、新电眼任务中的电眼满判定方式。当电眼任务开启后，有电眼信号进入开始计时，当电眼信号一直输入并保持电眼检出等待时间时，报警"落料口已满" 4、修复电眼检出异常后再次做脱模时，可能存在脱模结束后没有多余的时间检测电眼，出现误报警。 5、AUTOCTRL部件内的动作结构的定义存在问题，修复。
0102 0006 | 2020-09-14 | 周拓 | 1、关模低压计时起始时间的初始化做调整，初始化时使用ms赋值。 2、注射中增加新dic参数，该参数为威力仕特殊针阀功能，但是与标准地址冲突。故向后移动一位
0102 0006 | 2020-09-11 | 周拓 | 1、关模高压二段压力 使用关模高压压力。
0102 0006 | 2020-09-10 | 姚晓华 | 1，修改厂商代码为恩格时，开模慢速阀和开模阀一起关闭。 2，程序版本0102 0005 日期20200910
0102 0006 | 2020-09-10 | 周拓 | 1、手动动作完成后，立刻上传动作信息，使得画面上的动作时间，和单独记录的开关模等动作时间基本对齐。（最多存在10ms差值，计算位置不同导致的） 2、动作状态信息上传。（主机限制为3个，减小多吹气联动时主机及232的负担） 3、新增code49 = 0x4000 电眼物料满判定在再循环前。 4、新增油温开模微调算法。（目前用于改善油温及润滑导致的开模过冲缓慢变小的问题，未解决开模过冲太小后的爬行问题） 5、增加关模高压速度曲线。 6、调整快速阀的选项逻辑，使得快速阀的选项与智能开模模式更契合。 7、海星厂家的液压油位低警报时，一直切手动模式bug修复。 8、修改警报状态上传机制，由原来的定时上传改为触发时上传。有警报时立刻上传。清除警报时，延时对应循环时间后上传。 9、驱动器警报的清除方式做调整，手动按钮清除驱动器警报后，先发送清除驱动器警报指令后，100ms后如果警报已经清除了。再消除面板警报。（可以滤除无法清除的驱动器警报重复记录） 10、修复模温的模具参数导入时，数据未完全下发给扩展板。 11、CAN接受数据端，对5模式驱动器的id进行特殊处理。防止数据串到E502数据重。 12、在智能开模中增加了半开环方式。（默认关闭 未启用）
0102 0005 | 2020-09-09 | 周拓 | 1、code4 = 0x1000时，射出保压时，背压通道输出最大值时，射出结束背压阀未关闭问题修复。
0102 0005 | 2020-08-31 | 周拓 | 1、新增海航安全阀控制方式，安全门关上后，安全阀就生效。 2、注射射退使用双向比例阀控制时，将注射射退的输出电压取反。 3、安全阀输出取反的code码修改为code51 = 0x8000。
0102 0005 | 2020-08-24 | 周拓 | 1、增加油温温度的室温使用主板室温的功能。(温度控制=0x04) 2、增加安全阀反逻辑输出代码。（code51=0x40） 3、增加SRAM读写检测功能，并对SRAM数据做清零处理。 4、增加DA页面中设定压力速度时，如果下方DA输出中泵1、泵2有勾选时，驱动器有输出。（主泵为所勾选的最小泵）
0102 0005 | 2020-08-20 | 周拓 | 1、E502通讯检测按照实际E502部件数判定（原方式可能存在未配置部件的通讯数据异常，导致关闭电热，但是无任何警报及反馈）。 2、射出慢速启动斜率保护部分代码问题修复。 3、各泵底流，转换为RPM。（原来是将百分比直接当成RPM使用了） 4、常规机械手 也判断机械手手动。
0102 0005 | 2020-08-18 | 周拓 | 1、新增注射射退使用双向比例阀模式。 2、机械手使用常规时，关模不检测允许关模及模区安全。
0102 0005 | 2020-08-11 | 周拓 | 1、每次润滑动作都重新开始计时。 2、润滑2逻辑调整，目前逻辑（润滑在规定时间内检测到润滑检知后，需要将润滑计时及润滑延迟的总计时走完后再进行下一次润滑）
0102 0005 | 2020-08-10 | 周拓 | 1、主机内存数据从31000改为32500（14吹气、2温度、7模温、6pump能够配置） 2、动作表增加非空判断。
0102 0004 | 2020-08-10 | 周拓 | 1、新增开模、关模、注射速度使用率，可使转速达到150%。（开模一段、关模低压、高压除外） 2、注射新增单段压力控制、保压新增单段速度控制。 3、非全自动下，增加电机温度警报判断及油压油位检知判断。（海星厂家功能） 4、油压油位检知生效时，需要切手动、关马达。（海星厂家功能） 5、震雄机械手IO表格式统一到标准卓越中，防止后期数据错位。
0102 0003 | 2020-08-07 | 周拓 | 1、与金迪威卓越、华美达卓越dic合并
0102 0003 | 2020-08-05 | 周拓 | 1、将润滑动作增加到分时任务中，且分时任务周期修改为8周期运行一次，每次4ms。 2、顺序阀增加非空保护。 3、关模高压时，增加延迟关差动阀功能。（海星特殊功能） 4、为加快主循环速度，将温度及pump部件的你内存数据放在内部内存中。 5、内部内存开放从37000减少到31000。（内存占用过多会导致，大片FLASH烧写出错） 6、部件dic数据内存，全部放到外部内存中。 7、机械手翻转判定，在关闭机械手后无效。 8、DA_MAX_NUM由4改为2. 9、在硬件中断中增加strerror打印。 10、FLASH烧写恢复到原来的4k写，0.5k写第二次时出现写错误。（当flash数据大于2K时出现） 11、将pump斜率由5组数据减少到3组。 12、可配置机械手IO表预留到卓越中。（9.10号表）
0102 0002 | 2020-07-28 | 周拓 | 1、开关模新增智能PID模式。 2、新增威力仕，手动储料速度限制。 3、储料移动监测功能。 4、高压锁模动作前增加设定低压压力流量，为修复首次开机时，关模高压前延迟时，停止动作时，压力流量不切的bug。
0102 0002 | 2020-07-24 | 周拓 | 1、顺序阀代码中的指针在keil4中编译不通过问题修复。 2、增加AI开模记忆斜率。(code码50=0x4000)。（新增8号表） 3、修复当开模数计数方式选择良品数时，自动警报计数判定出现异常的问题。 4、使用宁塑厂商代码合并（修改关模快速阀，在关模启动段后，不关闭该输出点）。 5、合并宁塑手动开模一段使用速度模式功能。 6、修复温度选择J型后需要重新上下电才能使用的问题。 7、对压力缓存状态值进行初始化。（有时候会出现非0值） 8、模温通讯测试时，切画面未关闭测试问题修复。
0102 0001 | 2020-07-17 | 周拓 | 1、选择智能开关模时，主机内开模段数默认设定2.
0102 0001 | 2020-07-14 | 周拓 | 1、新增金鹰厂家代码6400，并合入金鹰特殊功能，在注射转保压结束时上传相应的转保压相关数据。 2、当开关模控制方式选择普通时，开模手动放开和关模手动放开的斜率数据不正确的问题修复。
0102 0001 | 2020-07-10 | 周拓 | 1、宁塑、威力仕、中威卓越程序dic合并。 2、增加分时动作功能（原任务运行500us一次，现可以定义部分动作4个周期运行一次，在ForkActTsk中的数组内增加act） 3、将顺序阀合并到一个任务中。目前支持55个顺序阀。（但需要面板增加相应页面及dic后再完整测试） 4、多个外部内存合并，dic相关数据移回到内部内存。 5、使能尝试次数由5次改为3次，使能后判断时间延长到500ms。 6、输入输出点变更时调用CMD。
0102 0000 | 2020-07-03 | 周拓 | 1、关模时，托摸未到定位时有警报才输出。 2、储前冷却第一步判定时间是否为0，为0直接跳出动作。减少一个周期。 3、反转超时警报的条件由设定转速小于0改为设定转速小于10rpm。 4、增加开机读取电机温度类型，并判断是否需要读取电机温度。 | 下发标准
0102 0000 | 2020-06-30 | 周拓 | 1、E502通讯测试时，发一个数据，只允许接收到一个回复包。（暂时从表象上修复E502测试时，回复包比发送的多）
0102 0000 | 2020-06-30 | 周拓 | 1、托退终滤波对应功能删除。（原液压标准程序中，该功能只针对锁模过程，而关模过程内的对应判定改为20ms固定值，所以现在将所有托退终滤波都改为20ms） 2、注射时间小于4ms的注射动作，注射平均速度强制写0。 3、MachineCmd内的内存数据初始化为0. 4、原没模半自动都需要按运行键，现改为全自动半自动，首次开始时需要按运行键，过程中不需要再按。（如想半自动每次都按运行键，则配置code码code4 0x8000） 5、各温度部件的温度保护上限值，都以第一部件参数为准。 6、增加驱动扭矩最小值保护，及从站停转扭矩最小值保护。
0101 0402 | 2020-06-24 | 姚晓华 | 1，将射退启动慢速压力和速度斜率的限制去除，防止出现面板上设置为0，实际斜率却输出最大1.99的这种情况 2，程序版本0101 0402 日期20200624
0101 0401 | 2020-06-24 | 周拓 | 1、将PID温度设定为关闭后，在开启PID温度时预温计时失效问题修复。
0101 0401 | 2020-06-22 | 姚晓华 | 1，在模拟量输出部分，将压力P和流量F完全拆开，不管是设定的部分，还是关闭的地方，都将压力和速度拆开。主要是为了解决储料开模联动时，同时开模使用方向比例阀，压力和速度都在第二通道，会导致储料模拟量关闭时，将开模的模拟量切掉的问题。 2，程序版本0101 0401 日期20200622
0101 0400 | 2020-06-22 | 周拓 | 1、修复开合模使用比例阀控制时，自动调模开模一段位置存在问题的bug. 2、开模速度限制，在普通开模、比例阀开模及开模一段都不生效。 3、驱动器FUNC曲线显示增加功能代码控制。 4、修复测试页面通讯测试时，页面切换时关闭所有测试功能。
0101 0400 | 2020-06-12 | 周拓 | 1、多泵启停中，相关测试代码赋值去掉。（默认10%，导致面板修改无效） 2、多泵从泵停止扭矩赋值出现问题，做了相应调整。
0101 0400 | 2020-06-05 | 周拓 | 1、扩展电子尺最大行程上传。 2、重新调整了关模到位中子与压塑之间的逻辑。 3、优化真空发生器逻辑，可中断。 4、落料口满在关模低压检测。 5、托膜前检测电眼异常的代码去掉，落料满停在再循环。 6、修复开马达不会马上起底压底流的问题。 7、修复手动清除驱动警报需要两次的问题。 8、修复温度选择油温、落料口温度后，无法正常切换到pid，需要重启的问题。 9、斜率自学习中，对各动作的泵浦配置做了细化。（未优化） 10、修复已有输出的点，被重定义为没有输出的点，输出状态未清除。 11、修复润滑数较小时，按手动，剩余开模数会变成极大值的问题。 12、注射使用0.001小数点时，注射实时时间的小数位问题。 13、漏油检测功能在马达开启后生效。 14、切料头功能选择时，托进不检测托退，其他厂家不作处理。 15、射退，动作射退启动动作完成后，液压延迟取消。 16、修复注射启动时间中增加了射出液压延迟的问题。 17、增加从泵启停功能。 18、增加从泵停止保持低扭矩功能。 19、增加电机反转超时警报功能。 20、增加IO扩展板版本号功能。 21、驱动器警报、从站断线时，切手动，关马达。
0101 0304 | 2020-06-02 | 周拓 | 1、威力仕双泵时，注射、保压使用2号泵为主泵。（威力仕保压部分压力表在第二油路） 2、开模动作增加开模速度限制。 3、关模使用平顺，可以打code，使得减速斜率为大斜率。 4、平顺算法内所有减速斜率都可设定为大斜率。
0101 0303 | 2020-06-01 | 周拓 | 1、威力仕双泵时，注射使用1号泵为主泵。 2、开模智能模式时，外设慢速距离中增加开慢速阀动作。 3、开模智能模式时，关模启动不需要code码，默认使用。 4、从站断线，也上传警报。
0101 0301 | 2020-05-30 | 姚晓华 | 1，增加代码code 50:0x100，可将开模平顺中的开模算法切换为大斜坡算法。 2，在开关模等斜率自学习时，打上代码code 4:0x800时，需要按一下运行键才开始自学习过程。 3，在自动调模时，也增加循环按键功能，只要打了代码code 4:0x800。 4，在开关模模式选择智能模式时，新增变量“慢速开模距离”，该变量主要用于切断开模快速阀，即开模实际位置到达开模终止位置-慢速开模距离后，则关闭该输出点。 5，修复高模高压二段的压力速度斜率修改后无效的问题。 6，程序版本0101 0301 日期20200530
0101 0301 | 2020-05-28 | 姚晓华 | 1，修改开关模选择智能开关模时，关模的时候，由于只有一段，此处泵浦需要走快速段的泵浦。 2，修改开模到底时，再按开模按键，可以输出吹气功能。 3，程序版本0101 0301 日期20200528
0101 0300 | 2020-05-28 | 周拓 | 修改版本号，让老戴放入临时下发程序
0101 0216 | 2020-05-26 | 姚晓华 | 1，修改伺服泄压这一个输出点，在压力速度结束的时候输出一会儿，当反馈油压低于5公斤时则关闭。 2，调模座台进的的结束中，增加缺失的break。关模低压转高压的时候，采用的延迟直接写为0，不写宏定义了这里就。 3，程序版本0101 0216 日期20200526
0101 0215 | 2020-05-25 | 周拓 | 1、比例关模时，使用流量指令，不使用计算流量。
0101 0214 | 2020-05-25 | 周拓 | 1、任务插入宏定义，对于NoDely的都还是有延迟，将延迟去掉。（完善比例关模时，关模切锁模时的不顺畅）。 2、托模进时，还原采集开模位置，这个位置较为真实。
0101 0214 | 2020-05-19 | 周拓 | 1、Ecat网络错误时，所有驱动0速出输出。 2、修复Code3 = 0x1000，手动吹气走模式(原问题是，手动不走模式或者吹气不输出)。 3、反馈速度的采集通道修改了。
0101 0213 | 2020-05-15 | 周拓 | 1、Ecat初始化中ec_master_operation_thread()函数内的while循环增加喂狗，不然连接多驱动时有概率触发看门狗（Jlink下）
0101 0212 | 2020-05-14 | 戴世凯 | 1、增加IV3200 和 E700B之间的CAN通讯测试。 2、程序版本0101 0212 日期20200514
0101 0212 | 2020-05-14 | 姚晓华 | 1，增加E401BIO扩展板上的过流检测，电压过低这两个警报，主要用于当E401B扩展板出现IO输出点短路，或者电源24V过低时出警报。同时增加按手动按键，可以将过流这个警报复位的功能。 2，出现的警报名称分别为“第一（二，三，四）块IO输出短路”和“第一（二，三，四）块IO电压异常”。 3，将与IO板，E502板之间的协议修改为新协议，通过回复包上带（0x90）用于区分，至于E501B模温板，直接修改为新协议即可。 4，程序版本0101 0212 日期20200514
0101 0211 | 2020-05-13 | 周拓 | 1、反转泄压速度修改后生效。（原来是重启后生效） 2、泵浦画面必须选择泵浦调整才会生效多泵动作，否则都是单泵操作。
0101 0210 | 2020-05-11 | 周拓 | 1、Ecat初始化确认正常次数由10000次改回到原来的20000次。（威力仕出现偶尔的上电驱动器初始化失败问题，改回后好像正常了，需要在关注） 2、在警报上传中增加了必上传的宏定义。
0101 0208 | 2020-05-09 | 周拓 | 1、临时警报增加次数设定功能，主机增加，面板暂未添加。（默认5次） 2、删除主机的按键屏蔽（面板单方面屏蔽）。 3、修改saved_pa的保存数据长度。 4、在任意驱动器发生警报时，所有驱动器0速输出。（在主泵警报时，从泵继续动作可能存在烧电机风险） | 该次修复，主要修复驱动器警报时，所有驱动器0速输出。
0101 0207 | 2020-05-06 | 周拓 | 1、以前增加的震雄特殊的IO点输出逻辑去掉，使用配置工具代替。 2、新增code54 = 0x01Ecat在开马达时配置。 3、Ecat初始化代码中增加返回，防止死循环。 4、Can1接收中断中的ID号判断去除。 5、射出开环时调试DA时，电机输出动作。 6、马达正常上电的机器，开马达前2秒等待删除。 7、主循环初始化Ecat时提示，Ecat初始化。
0101 0206 | 2020-05-06 | 姚晓华 | 1，修改主机接收到扩展板的握手信号后，在回复包里面增加数据，0x03,0x90，0x03，分别代表软件版本，新协议标记，硬件版本。主要是要使用新协议标记（0x90），来发给扩展板，告诉扩展板要走新协议。 2，程序版本0101 0206 日期20200506
0101 0205 | 2020-05-06 | 姚晓华 | 1，修改模温扩展板，走can1还是can2完全按照系统参数画面中的选择项来执行，不按照code 43:0x800打上后来转移到can2。 2，程序版本0101 0205 日期20200506
0101 0204 | 2020-04-30 | 戴世凯 | 1、增加E700B DA扩展板，需要打上代码：code54=0x800 2、程序版本0101 0204 日期20200430
0101 0203 | 2020-04-29 | 姚晓华 | 1，根据金鹰厂家需求，修改储料联动阀的输出方式，在没有设定压力和速度的时候，将该输出点关闭。 2，程序版本0101 0203 日期20200429
0101 0202 | 2020-04-27 | 周拓 | 1、电眼异常检测停止位置移到托进延迟前。(以前在延迟后) 2、删除从站个数不匹配的警报。 3、设定pump动作中增加指针非空判断。 4、新增code50 = 0x80 注射开环走储料背压通道。
0101 0202 | 2020-04-26 | 周拓 | 1、快速启动程序异常，修复，快速启动时不做压力斜率限制。 2、新增金鹰快速机得储料联动阀逻辑。 3、Ecat后台数据做变动，驱动1监控驱动1得，驱动2监控2得。 4、修复DA页面，设定压力流量时的，流量数据乘10的问题。
0101 0202 | 2020-04-25 | 周拓 | 1、注射液压延迟与原液压标准程序保持一致。 2、快速注射启动程序做了修改，快速启动且启动中压力闭环。（原方式使用超压控压方式） 3、加速有可能不限制斜率(快速注射)，减速一律限制斜率。
0101 0201 | 2020-04-24 | 周拓 | 1、注射平均速度不包含注射液压延迟。
0101 0201 | 2020-04-21 | 周拓 | 1、切料头功能需要判断通用厂商代码。 2、启动斜率打0，液压延迟失效问题修复。 3、手动润滑，不清除润滑计数。 4、删除原QDC功能。 5、修复模温代码的一些问题。 6、最大反转速度关联pump部件下dic。
0101 0107 | 2020-04-17 | 周拓 | 1、Flash写入格式修改为512字节依次写入，与A6\9写入方式对齐。 2、电眼自动中，落料口电眼满警报与原液压程序对齐。 3、注射慢速、射退慢速、关模慢速的范围保护改为0~2s。
0101 0106 | 2020-04-15 | 周拓 | 1、甬江吹气功能，只在自动下运行。 2、检出电眼落料满判断条件1s。 3、两个开模启动速度衔接问题修复。 4、新增射退开储料0背压功能。 5、电热连续加温不检测 名称改为 电热连续加温检测。 默认开启。(模温也是) 6、增加油温预热功能按键开启。 7、润滑剩余开模数在开机后上传给面板。 8、增加版本兼容功能。 9、"内存不足"警报显示问题修复。原程序警报不显示。 10、主机内自学习中的保温功能判断去掉。 11、模温警报只判断PID、PD的。 12、模温通讯交互做了修改。 13、can中断接口程序中将E502判断部分去掉。 14、多泵的code码去掉，用泵浦调整代替。 15、主机默认数据中输入点机械手手动去掉。 16、按手动时清除运行键标志，按运行键时，提示请按运行键才附标记。
0101 0106 | 2020-04-10 | 周拓 | 1、新增威力仕油路默认配置（注射、储料、射退、座台默认使用2号驱动）-新增合流阀（选择双油路时生效） 2、增加中子优先级功能。（未测试） 3、修改胶口针阀功能。（胶口针阀任务） 4、注射保压结束整理。（原代码使用的是注射动作停止，而非保压动作停止，而且调用了两次关阀延迟时间） 5、强制输入功能修改回原来的，与全电保持一致。 6、修复新润滑计数功能的小问题。 7、DYNC_MEN_SIZE 由原来的21000改为23000 放大一些。不然全自动动不起来。 8、射退使用新算法时，调用了注射的油路通道号，改为射退的。 9、非第一块E502扩展板的第一段温度关闭。 10、开马达的条件中把判断母线电压条件去掉。 11、手动时，关闭油路时本来只关闭1通道，改为0xF，全部关闭。 12、GetPosCtrlCh函数输入值是按bit处理，而不是数值，此处bug修复。
0101 0106 | 2020-04-08 | 姚晓华 | 1，修改模温扩展板中，给模温扩展板发送心跳数据的间隔时间问题，按照最大1s七块来执行，只有一块模温板时，心跳间隔则是1s发一次。 2，修改主机可以接收到每块模温扩展板的加热状态，不管是开启还是关闭。 3，程序版本0101 0106 日期20200408
0101 0105 | 2020-04-03 | 周拓 | 1、压力流量输出函数中增加速度拉伸参数。 2、速度计算结构体内的UI8全部改为UI16。 3、新增电眼检出任务，替代以前的电眼检出功能。 4、储前冷却任务在任务链表里固话，不采用判断是否设定时间来嵌入动作。 5、储料增加调机专用的时间储料模式，该功能开启后下次重新上电会关闭。 6、途中机械手时间的小数位问题修复。 7、润滑整体开启方式做了改动，增加里倒计时功能，增加了修改润滑模数时做特殊计算处理。 8、温度内存数据部分的段数做了修改，dic固定16段温度。而内存数据改为10段。如果有新的超过10段的硬件出现放大。 9、修复托进保持时没有动作名称及动作时间问题，修复托模使用停留时，托退动作没有托退前延迟。 10、注射增加特殊功能（注射使用时间转保压时，时间未到位置到0也不转保压）。 11、压塑功能射出一段走时间的时间计算问题修复。（注射使用3位小数点时） 12、调整强制输入功能PITB的处理。（但还是有问题，强制输入功能直接使用指令即可。为了一个强制输入而使用表传输有点大材小用） 13、将原来的周期超时警报改为周期超时计数。 14、PumpStru内做了一个修改。OutRPM用Now[1]替换。 15、主机启动前延迟从100ms改为150ms. 16、删除了很多无用内存数据定义。
0101 0104 | 2020-03-27 | 姚晓华 | 1，增加新模温功能，同时删除原有can程序中的温度扩展板和伺服5模式相关的can程序。 2，程序版本0101 0104 日期20200327
0101 0103 | 2020-03-27 | 周拓 | 由于考虑到系统运行周期问题，对机械手程序写法作了简化。
0101 0102 | 2020-03-27 | 周拓 | 1、修复使用平顺模式动作无法达到峰值转速。 2、将标准欧规加入3520程序中。
0101 0101 | 2020-03-26 | 周拓 | 1、修复压塑动作时，注射时间小于压塑前射出一段时间时，无压塑动作的问题。 2、修复特殊中子5，托模前警报中子未到定位的问题。 3、修复做托模进保持时，没有动作名称及动作时间的问题。 4、震动托模也遵循手动单次托模功能。 5、修复手动使用调试时压力速度动作起不来的问题。 6、"压模警报解除"的输出点功能从备用一移到手动，按手动输出。 7、修复比例加热时，温度999会关闭电热的问题。 8、对泵浦页面中最小上升速度及最小下降速度做了范围保护。
0101 0100 | 2020-03-24 | 周拓 | 1、射出监控开启条件与自动警报相同。 2、备用一按钮触发输出点模压警报解除输出点。 3、不良品检测功能，不良品检测可以控制手动不良品与警报不良品。 4、程序周期超时警报做了调整。 5、温度异常警报出现时主动上传“温度状态”数据。使得面板得到"温度异常"警报时，温度状态已经更新。 6、在新算法"平滑停止"运行时，启动另一个动作时，先完成"平滑停止"中等待完成的动作。 7、修复从泵的加速限制未开放问题。 8、修复部分切手动的警报出现警报与动作交替出现的问题。 | 提交一波测试
0101 0032 | 2020-03-19 | 周拓 | 1、动作时间act_run_ms由原来的UI16改为UI32. 2、修改动作链表中判断条件的偏移定义，动作信息由于有部分时间数据由UI16改为UI32所以偏移量需要做调整。 3、自动警报功能代码整体作了整理与调整。 4、切料头动作做出调整，对切料进与切料退新建动作，并统一由托模任务调度控制。 5、注射、储料、保压开环的功能选项开关倒置，0为关闭，1为开启。默认关闭。 6、程序内部分新增警报按照警报链表格式作调整。 7、射出动作的液压延迟修改为标准格式，原来是在动作函数内特殊处理的。 8、输入点采集函数500us定时判断语句删除，IV3200主循环循环时间较为精确，不需要此判定，且如果程序每次运行到此位置时时间上存在微小浮动，可能会使得并非每周期都读取一次IO。 9、温度功率统计函数做出修改，原程序未考虑到多块E502温度问题。 10、座台使用电子尺时，且座台电子尺通道号可通过面板修改。 11、对漏油检测功能做出调整，使得其更加符合Ecat模式。 12、自动警报上传功能中，动作时间由UI16改为UI32。 13、当电气原理图配置的单个动作的配置数量大于10条时，警报"动作插入失败"。 | 一波自测后作出的修改
0101 0031 | 2020-03-16 | 周拓 | 1、对两位小数点的部分问题作出修复调整。 2、润滑与马达两个状态每次变更时都配合上传动作。 3、温度控制功能中增加，油温、落料口、马达三个功能选择。
0101 0030 | 2020-03-11 | 吕振辉 | 1、增加通用模具保护的功能（未测试） 2、修改普通机模式下手动关模放开按键压力流量还会输出的问题。现在改成普通机模式下开关模不用算法 3、新增威力仕漏油检测功能 4、新增电热功耗统计功能（未测试） 5、新增切料头功能（未测试） 6、等待机械手警报的问题，选择等待机械手警报后输出警报灯 7、修改顺序阀的自动模式下顺序阀不按控制模式输出的问题 8、修改吹气方式电眼后 9、修改时间自动时，一直停在再循环的问题 10、修改射出开环使用且使用开关模平顺算法时，手动模式下开关模途中停止，射出开环信号不会断开的问题 11、修改射出开环校正系数无效的问题
0101 0029 | 2020-02-26 | 周拓 | 1、修改注射、保压、储料程序格式。 2、alarmclass表做变更。 3、温度788时断开加热。
0101 0028 | 2020-02-24 | 姚晓华 | 1，本次主要修改了电脑上所有的时间参数，统一为两个小数点。比较多的修改处在警报画面及参数画面，成品画面数据，主画面上的全程计时和各个动作的动作时间，射出保压的时间。中子的动作及延迟时间，托模进退延迟时间，各个阀延迟计时和动作结束延迟在主画面上的显示时间，射出时间和再循环时间引起的qc功能修改等 2，删除详细警报上传功能中的实时状态dic数据。 3，程序版本0101 0028 日期20200224 | 本次修改量大，且从本日期开始，程序与以前的不兼容！！！
0101 0027 | 2020-02-19 | 周拓 | 1、修改警报提示程序的结构，在主机内增加警报分级，警报按照警报等级应对相应问题。 2、警报详细信息上传融入警报分级结构中，按照设定来明确该警报是否需要上传。 3、驱动器警报程序做了相应调整。删除了冗余代码，提高代码效率。 4、删除立式机残留代码，删除A310残留代码。 | 此次更新对所有警报都做了调整。特别是那些警报时需要断马达，切手动的警报。
0101 0026 | 2020-02-18 | 姚晓华 | 1，在座台部分，新建一个动作“油温预热”，主要通过循环抽油回油来实现对油温的预热，可以设定预热油温的压力，速度，预热的时间，具体哪个驱动器工作来进行油温预热，按照座台动作由哪个驱动器控制来实现。 2，在警报参数里面，新增选择项“全程计时警报停机方式”，默认出警报就立马停机，也可以选择为出警报后，却在开模完停机。 3，修改中子进功能强制判断安全门必须关上才允许动作，中子退则不需要，看国标代码是否有。 4，当厂商代码为甬江时（5600），如果托模进，退动作的压力，速度斜率小于30ms，则默认为30ms执行。 5，修改射出途中启动时，液压延迟会走两遍的问题。同时在射出前增加对上一个动作的阀是否关闭的判断。 6，增加代码code 43:0x1000，由配置工具上选择出来的输入点滤波时间放大10倍，由原有的0-6ms，改为0-60ms。 7，增加通用厂家要求的不良品检测功能。 8,程序版本0101 0026 日期20200218 | 该次上传程序的程序未测试，后面统一测试
0101 0025 | 2020-02-17 | 姚晓华 | 1，修改开模联动托模位置，开模终止位置，托模终止位置，这三个数据设定的大小来做相应的保护处理，防止数据不合理导致开模联动托模出问题。 2，修改code 5:0x4000打上后的安全阀检测功能，与标准液压一致 3，修改关模高压输出点在关模高压时输出。 4，修改调模关模时，压力速度的输出方式，解决电子尺位置小于关模低压位置且关模终没压到时，压力速度没有再赋值的问题。 5，当选择欧规机械手时，调模关模增加对“模区安全”信号点的检测。 6，当选项欧规机械手时，开模，排气开模，调模开模，自动调模开模，异常开模等开模动作全程检测“模区安全”输入点，若该点没信号，则警报“机械手异常”，该点有信号可以正常动作。 7，手动托进次数选择单次（CODE4：0x20）,托进结束延迟会跟托模次数有关，即手动托模进结束延时时，设置的时间*脱膜次数才是真正的托模结束延时。 8，增加宁塑厂家要求的“托进保持”功能，在有代码code52:0x400时，在托模参数画面中才开放相关的设置参数。主要用于当托模选择定次时，且在第一次托模进后，采用新的压力和速度持续保持一段时间。后续的托模进后就不再保持，所有该功能可以说基本是针对定次用一次的情况。 9，增加代码code 53：0x04，托模进前不需要判断托模是否退到位，可以直接做托模进动作。 10，当开模联动中子时，在再循环时，增加判断中子退动作已经结束，才能转到再循环动作。 11，修改当使用电动安全门，在安全门关闭时，不切压力和速度。 12，修改调模射退，射退慢速启动时，P值调用的问题。同时修改射退动作结束延迟，大于9.99则按照9.99s来计算。 13，面板给主机发送code代码保存时，只要版本，日期，系统代码，系统压力上限有一个为0时就放弃该次保存。同时修改刚开始时，主机从flash中读数据时，读不到数据则连续读三次，如果还是读不到则报警“#00114-100205配置数据读取失败” 14，程序版本0101 0025 日期20200217 | 该次上传程序的程序未测试，后面统一测试
01010024 | 2020-01-19 | 周拓 | 1、IV3200与IV5200的project合并为IV3520。 2、删除滑膜部件相关信息。 3、温度E502扩展板Id信息判断做了修改，修复两块E502板子可能存在的链接不稳定。 4、修改788与779互跳问题。
0101 0023 | 2020-01-17 | 姚晓华 | 1，增加代码code 49:2000，打上该代码后，开关模手动放开时，不采用平滑处理。 2，将关模高压手动放开单独出来，因为关模高压并没有调用算法，所以结束的时候，不能用smooth平滑函数。防止出现不停的在开模一段，关模高压后，会出现的驱动不会停的问题。 3，程序版本0101 0023 日期20200117
01010022 | 2020-01-15 | 周拓 | 1、机械手输入点跳变检查功能修复。 2、马达过载警报添加。 3、座台电子尺默认使用第5路（IV3200则是F508第一路）。 4、检出电眼在未定义时使用电眼检出功能时，在电眼检查过程中警报电眼检出异常。 5、急停时增加切断电流输出功能。 6、温度修复，油温显示问题。 7、硬件判定PCB类型的接口代码增加到cpld.c中。 8、Can通讯bug历史遗留，做了下修复。
0101 0021 | 2020-01-15 | 姚晓华 | 1，修改pid开关模时，给驱动器的压力速度被放大了10倍的问题 2，调模进退新增点动，长动功能。 3，开模启动，快速时压力速度采用单独的压力速度值。 4，新增关模启动段功能，需code 3:0x400打上才能使用。 5，程序版本0101 0021 日期20200115
0101 0020 | 2020-01-14 | 姚晓华 | 1，增加PID开关模方向比例阀功能，在系统参数画面，选择PID模式即可。除开模，调模开模，自动调模开模，排气开模，异常开模为0到负10v电压外，其他的全部为正的电压。 2，方向比例阀模拟量输出固定在AO4通道，线性采用DA画面中的第二组流量，固定不变，同时必须将调试画面中的第二组流量最小值由2048改为390才能使用。 3，修改震雄调模时，改变当前位置后，模厚大小不会变的问题。 4，修改警报上传功能。
01010019/010103 | 2019-12-20 | 周拓 | 1、各动作的动作起始时间，在手动动作时，初始化为0. 2、新增新的三个版本表示，动力类型、机器类型、应用类型。 3、对未使用的电子尺的内存数据也做一次赋0操作。 4、对警报上传的数据做了下调整。 5、DA页面DA调整时存在数据调用混乱的问题，会导致，结束调整da后，da输出还是调整前的数据。且da零位无效的问题。 6、关模动作的死区默认值为0. 7、ADJUST部件.h内存数据中有一个BOOL类型改为UI16，防止外部内存出现问题。 8、新温度部件中，对大于设定温度段数的温度功能，主机默认设定为关闭，部分温度判断只判断到温度设定段数。 9、pump内，流量输出及压力输出部分全部删除。加快运行速度。 | 版本号从10变回01，增加010103
10010018 | 2019-12-13 | 黄辉 | 1.增加了IO重定义功能。打上CODE3加800可以屏蔽该功能。
10010018 | 2019-12-09 | 周拓 | 1、修复配置导入后，只要按过保存按键后，再次导出后的数据就出错的问题。为主机部分过滤掉了面板发送的结束包所引起。 2、DA页面调试输出储料动作的功能完善。 3、移植警报详细参数上传功能完成。（未测试）
10010018 | 2019-12-05 | 姚晓华 | 1，通过功能选择项，将动作设定时的模式（压力位置，压力速度）给区分出来。同时，关闭的地方也都增加对功能选择项是否使用的判断。
10010017 | 2019-12-05 | 周拓 | 1、用户调试数据的flash地址错误，已修正，从1A00E000改为1A00C000。 2、主机CFG_HD_ID改为4555，自此IV3200液压系统主机ID都为此。 | 在此版本之前的已有程序的主机更新该版本及之后程序会清除配置。
10010016 | 2019-12-04 | 周拓 | 1、手动注射异常修复。 2、警报E08后，设定转速低于100rpm，驱动自动使能。
10010016 | 2019-12-04 | 周拓 | 1、删除最早的自动运行宏定义代码。 2、功能选择手动注射使用调模注射。 3、Ecat时钟同步方式采用陈昊加龚国旺方式相结合。 4、对pump部件的相关调用做相应保护。 5、删除急停的SystemReset函数中两个重复命令。
10010016 | 2019-12-03 | 姚晓华 | 1，修改模拟量输出部分，与伺服输出脱开，单独控制。 2，修改储料背压的输出方式。 3，修改射出开环的输出方式，在射出动作里面需要设定压力才能输出模拟量。同时普通机模式时，强制为2通道P2+P2-输出。 4，修改模拟量输出部分，可以按照+—10V的模式输出。通过新增Dierection变量来做区别。
10010015 | 2019-11-29 | 周拓 | 1、修改开模动作的默认速度默认压力的备注，更适合新开模方式。 2、去除手动托模方式的code码判断，直接采用功能码。 3、去掉压力转保压的code码判断，直接采用功能码。 4、温度自学习开启的段数最大值更改为，dic设定的可变值。否则会出现自学习异常。 5、flash缓存，由5组改为8组，并取消实时写过程。解决保存压力上限断使能问题。
10010014 | 2019-11-29 | 周拓 | 1、删除原tempctrl部件的所有内容。 2、合并tempctrlstru。 3、去掉温度部件内comm后缀。
10010013 | 2019-11-28 | 周拓 | 1、用于控制的压力读取时通道号差一位。 2、增加快速注射代码code1 0x20。 3、反馈压力小于0时显示为0. 4、AD数据读取由原来的根据程序默认最大段数判定，改为主板实际最大段数判定。 5、温度comm部件读温度，修复8段温度会读取到9和10段温度。 6、温度警报上传做了修改，开机及按手动时，温度扫描两个周期后才上传警报。 7、EtherCat连接不上后清除尝试连接警报。 8、Func2数据通道设定为，压力指令曲线。
10010012 | 2019-11-28 | 周拓 | 在罗杨修改AD程序的基础上： 1、修改了部分AD的操作。 2、对温度代码做了整理，简化部分代码。 3、优化多泵控制的部分问题。 4、增加威力仕的储料完开泄压阀功能。 5、对SRAM中内存数据初始化清零。 6、main函数中将jiffies替换为A_10usclock，保证主循环周期500us的一致性，原jiffies调整后的主循环周期约为495us且，周期不稳定。当前改法使得周期相对稳定，但是一定时间内会丢一包。效果上，当前方式最佳。
10010011 | 2019-11-19 | 周拓 | 1、托模、射退两个动作的早期斜率赋值时倍数差10倍。 2、pump退出当前模式时增加清楚从站的设定。 3、comm温度中增加“温度异常”警报。
10010011 | 2019-11-14 | 周拓/罗杨 | 1、删除相应IV3100、A6A9等相关代码。 2、删除部分冗余代码。 3、io_reset()操作做了修改。
10010010 | 2019-11-13 | 周拓 | 1、初步合并IV5200。（5200未测试） 2、编译等级从level0改为level1，并修复相应warning。 3、增加上使能动作，在清除警报时恢复使能。 4、删除部分冗余代码。 5、F518扩展温度最小控制周期从10s改为6s。 6、增加温度PID写FLASH操作。 7、温度警报增加各段区分。 8、修复Ecat同步问题（同步函数被注释了）。 9、增加清除警报按键功能。
10010005 | 2019-10-09 | 周拓 | 1、增加压力自学习功能。（系统4545→F5动作→F5自学习） 2、通讯温度comm部件的指针使用全局变量来表示，不适用原来的machine中的静态变量。 3、增加与E502扩展板交互的温度传感器类型选择（J型 K型）。
10010006 | 2019-10-17 | 周拓 | 1、驱动器与主机连接的初始化速度加快。修复了无法连接两个650驱动的问题。 2、修复了当温度出现警报时，做注射动作，注射不警报温度偏差。 3、将马达未打开时不输出指令的功能屏蔽。 4、调整了斜率限制的代码的位置，让从泵等也受最小斜率限制。 5、修复结束动作时，从泵不跟随主泵速度的问题。 6、驱动器通讯使能重复次数由20次改为5次。 7、Ecat尝试连接次数由5次改为2次。
10010006 | 2019-10-18 | 周拓 | 1、对全自动时，设定数据缓存工作做了调整，在下个动作运行前增加一次搬运。 2、射出监控功能，原名“不使用注射监控”，现改名为“注射监控功能”。逻辑取反。 3、机械手增加跳变判断功能。 4、IO强制输入功能完善。 5、优化DA初始化，上电时输出0。
10010006 | 2019-10-29 | 周拓 | 1、温度控制中增加PID控制时，如果温度低于缓冲区温度，全功率加热。 2、DA输出开关放入。 3、斜率自学习时增加请按运行键。 | 面板也做了统一修改
10010007 | 2019-10-31 | 周拓 | 1、开模使用开模段数的方式来选择，可设定2-5段。
10010010 | 2019-11-11 | 周拓 | 1、修改全自动更改设定参数进行缓存的代码（重新整理，结构更易读，搬运数据时在for循环中的break导致部分数据无法写入） 2、开合模、托模、射退在不使用新方式时，斜率无法生效。 3、多油缸计算存在问题。（已修正） 4、射退动作如果使用新算法情况下，动作到位时停止斜率为0.