## Sheet1
code0 |  | 4004 |  |  | 3E8 | 1000
CO0_KROROBOT | 1 | 0x01 | 0 | 韩国机械手
CO0_BMC | 2 | 0x02 | 0 | BMC机 可使用储料加压
CO0_SERVOP | 4 | 0x04 | 1 | 使用电脑PID
CO0_ADJZX | 8 | 0x08 | 0 | 位置调模(震雄调模)
CO0_DHYD | 16 | 0x10 | 0
CO0_MSNAG | 32 | 0x20 | 0 | 机械安全检知反逻辑
CO0_CMPW | 64 | 0x40 | 0 | 开关模计时警报使用。
CO0_FLWDOT | 128 | 0x80 | 0 | 调模位置比3位小数点
CO0_SDRL | 256 | 0x100 | 0 | 安全门检测反逻辑。
CO0_OFFM | 512 | 0x200 | 0 | 不检测机械手信号翻转检测（0103版开始反逻辑了）
CO0_RSDL | 1024 | 0x400 | 0 | 後安全门检测反逻辑。
CO0_FSAD | 2048 | 0x800 | 0 | 手动调模进不检查安全门。
CO0_EJTDLY | 4096 | 0x1000 | 0 | （博纳）托模阀延迟开
CO0_EJTDOT | 8192 | 0x2000 | 0 | 震动托模动作前延时
CO0_EJTB | 16384 | 0x4000 | 1 | 关模时，亦开脱退阀。(关模起始段开脱退阀)(智能关模无效)
CO0_ATSD | 32768 | 0x8000 | 0 | 自动安全门使用点动模式。
code1 |  | 8004
CO1_CPSR | 1 | 0x01 | 0 | 射出监控失败开模完停机
CO1_CYLW | 2 | 0x02 | 0 | 全程计时警报包含关安全门时间
CO1_ECAT | 4 | 0x04 | 1 | 使用EtherCat通讯控制
CO1_INTM | 8 | 0x08 | 0 | 射出时间可设到0.001S。
CO1_INJF | 16 | 0x10 | 0 | 射出快速阀，只在射出二打开;
CO1_SAAL | 32 | 0x20 | 0 | 快速注射
CO1_MCNS | 64 | 0x40 | 0 | 手动储料不做射退。
CO1_CHGE | 128 | 0x80 | 0 | (代码无效)使用电储料
CO1_OPDC | 256 | 0x100 | 0 | 储料开模联动。
CO1_CLSH | 512 | 0x200 | 0
CO1_LUBW | 1024 | 0x400 | 0 | 手动润滑输出警报。
CO1_OPLT | 2048 | 0x800 | 0 | 开模一慢阀使用时间切
CO1_OPLU | 4096 | 0x1000 | 0 | 开模一慢阀使用差动阀
CO1_SOEC | 8192 | 0x2000 | 0 | 开模与脱模/中子联动动作。
CO1_OIL | 16384 | 0x4000 | 0 | 油温偏差开警报并切马达。
CO1_EMERG | 32768 | 0x8000 | 1 | 按下紧急开关键,不停止温度工作。
code2 |  | 0
CO2_ICURINJEND | 1 | 0x01 | 0 | 射出监控使用残料位置
CO2_EJTM | 2 | 0x02 | 0 | 关模途中安全门
CO2_INJCLS | 4 | 0x04 | 0 | 可用压塑动作。
CO2_ICUR | 8 | 0x08 | 0 | 射出检控使用射出4固定位置
CO2_OPNSM | 16 | 0x10 | 0
CO2_CSTP | 32 | 0x20 | 0 | 自动状态时关模开安全门,关模动作停止
CO2_ULTL | 64 | 0x40 | 0 | 差动阀开到高压止。
CO2_UPCV | 128 | 0x80 | 0 | 半自动转全自动不需开关安全门
CO2_INCE | 256 | 0x100 | 0 | 射出时，检查关模终。
CO2_MIDT | 512 | 0x200 | 0 | 半自动时, 再次关模前使用再次循环计时
CO2_CLSLOW | 1024 | 0x400 | 0 | 关模低压阀使用选择开关。
CO2_INJCHG | 2048 | 0x800 | 0 | 射出时开储料背压阀功能
CO2_HPEM | 4096 | 0x1000 | 0 | 储料未定时完成,停在开模前
CO2_CHGBK | 8192 | 0x2000 | 0 | 使用储料背压比例。
CO2_CHGX | 16384 | 0x4000 | 0 | 自动清料使用单独压力流量
CO2_SAVC1 | 32768 | 0x8000 | 0 | 射出监控位置不采用偏差方式
code3 |  | 1010
CO3_NFMI | 1 | 0x01 | 0 | 挡板部件使用，刚开机时请求数据，否则不请求，防止报警面板数据不全
CO3_TBEM | 2 | 0x02 | 0 | 手动座退不确认位置停止。
CO3_LUBC | 4 | 0x04 | 0 | 润滑油位检测反逻辑 0=ERROR，1=OK。
CO3_SDRP | 8 | 0x08 | 0 | 自动安全门关遇到保护使作开门动作。
CO3_MAIR | 16 | 0x10 | 1 | 手动时开模输出吹气。
CO3_NFOF | 32 | 0x20 | 0 | 自动射出完关闭座进阀。
CO3_STEN | 64 | 0x40 | 0 | 储能时不开比例阀。
CO3_SDAM | 128 | 0x80 | 0 | 脱模后安全门未开警报
CO3_BAKE | 256 | 0x100 | 0 | 可使用排气功能。
CO3_HYPD | 512 | 0x200 | 0 | 使用油压安全门。
CO3_WSTO | 1024 | 0x400 | 0 | 动作启动段使用。（注射、射退）
CO3_PWRM | 2048 | 0x800 | 0 | 配阀功能不使用
CO3_AIRM | 4096 | 0x1000 | 1 | 吹气使用模式选择。
CO3_TSTO | 8192 | 0x2000 | 0 | 开合模电子尺均值滤波功能。
CO3_TNOZ | 16384 | 0x4000 | 0 | 座台使用时间。
CO3_SDRT | 32768 | 0x8000 | 0
code4 |  | 0
CO4_USSS | 1 | 0x01 | 0 | 美规安全门动作。安全门开切到手动
CO4_SAF2 | 2 | 0x02 | 0
CO4_SRAU | 4 | 0x04 | 0 | 开马达前检测油温
CO4_QDC | 8 | 0x08 | 0
CO4_MOTOR | 16 | 0x10 | 0
CO4_MEJT | 32 | 0x20 | 0
CO4_MOTR | 64 | 0x40 | 0 | 马达开输出点保持常开。
CO4_PWDR | 128 | 0x80 | 0 | 使用自动安全门。
CO4_CACE | 256 | 0x100 | 0 | 座台进须确认关模终。
CO4_INOF | 512 | 0x200 | 0 | 射出完先切压力比例 (RAMP DOWN AIBFTD)，再切流量比例，而後关阀。
CO4_NCKY | 1024 | 0x400 | 0 | 关摸高压保持计时使用两个小数点
CO4_CKEY | 2048 | 0x800 | 0 | 动作运行前启动键
CO4_APHP | 4096 | 0x1000 | 0 | 射出保压时，背压通道口输出最大值
CO4_APUG | 8192 | 0x2000 | 0 | 调模开关模执行标准途中中子，联动中子
CO4_INPG | 16384 | 0x4000 | 0 | 座进前先做射出清料动作。
CO4_ISOF | 32768 | 0x8000 | 0 | 半自动每模按运行键
code5 |  | 0
CO5_INJET | 1 | 0x01 | 0 | 注射时间上传
CO5_INGEJT | 2 | 0x02 | 0
CO5_SAFEDR | 4 | 0x04 | 0 | 脱模时不检测安全门
CO5_DORMEC | 8 | 0x08 | 0 | 机械安全检知,作为下一循环判断条件
CO5_CORE | 16 | 0x10 | 0
CO5_SERVOERR | 32 | 0x20 | 0
CO5_LUBBFCLS | 64 | 0x40 | 0 | 如果上次润滑失败，在自动前重新检测润滑
CO5_INJCHADA | 128 | 0x80 | 0 | 动作开环（射出开环、保压开环、储料开环、托模开环）
CO5_INJFLACC | 256 | 0x100 | 0 | 射出流量一位小数
CO5_ADJMOLD | 512 | 0x200 | 0 | 松模问题的自动调模
CO5_YXBIG | 1024 | 0x400 | 0 | 阳鑫大机，背压阀、泄压阀、背压的输出时间点不一样
CO5_SAFEDRCTL | 2048 | 0x800 | 0 | 门机控制器故障报警时关马达
CO5_BAPRSACC | 4096 | 0x1000 | 0 | 背压压力一位小数点
CO5_LUBERTWI | 8192 | 0x2000 | 0 | 润滑检知连续出错两次报警
CO5_SDRVALVE | 16384 | 0x4000 | 0 | 安全阀检测功能
CO5_REMOVE_NEWHYDR | 32768 | 0x8000 | 0
code43 |  | 0
CO43_EJEPRE | 1 | 0x01 | 0
CO43_CHARGE | 2 | 0x02 | 0 | 储料时开射出阀
CO43_INJPRE | 4 | 0x04 | 0
CO43_INJHOD | 8 | 0x08 | 0 | 残料位置取整个注射保压过程的最小值
CO43_CHAEJT | 16 | 0x10 | 0 | 接收面板发送的手动键值，并切手动
CO43_ROTLAC | 32 | 0x20 | 0 | 使用转模功能。
CO43_BLAST | 64 | 0x40 | 0 | 射出顺序阀使用
CO43_PfRamp | 128 | 0x80 | 0 | 斜率走老系统模式(第四版增加)
CO43_CORE | 256 | 0x100 | 0 | 能耗表数据通过can获得
CO43_IINJ | 512 | 0x200 | 0
CO43_MODE5CLS | 1024 | 0x400 | 0
CO43_CAN2EXT | 2048 | 0x800 | 0 | 扩展板使用CAN2
CO43_RSV1 | 4096 | 0x1000 | 0 | 10倍输入点滤波
CO43_RSV | 8192 | 0x2000 | 0 | 注射转保压时间模式时，位置到也转保压
CO43_UTVLV | 16384 | 0x4000 | 0 | 关模快速时，在差动和低压时开差动阀
CO43_FASTCL | 32768 | 0x8000 | 0 | 关模快速开至低压
code16
CO32_DRVEXE
CO32_PUMPS
CO32_SERSORS
CO32_ACTSMU
CO32_NOSEND
CO32_CORESAME
CO32_RSV
code48 |  | 4000
XF0_PRESDIS | 1 | 0x01 | 0 | 显示报警"压力未小于5bar，无法切成主机"
XF0_EJTTM | 2 | 0x02 | 0 | 脱模使用时间。
XF0_SAFED | 4 | 0x04 | 0 | 特殊安全阀输出
XF0_MLATX | 8 | 0x08 | 0 | 安全门检测时间固定为50ms，同时面板灰掉
XF0_CPRNH | 16 | 0x10 | 0 | 机械手急停反逻辑
XF0_RELBP | 32 | 0x20 | 0 | 半自动首次脱进不检查安全门
XF0_UTVLV | 64 | 0x40 | 0 | 使用差装阀逻辑。
XF0_CLSEB | 128 | 0x80 | 0 | 为了兼容老面板，打上代码时，去除射出模式选择时间/位置时，转保压位置依旧有效的功能
XF0_AUTOARMOD | 256 | 0x100 | 0 | 自动警报使用老系统模式
XF0_ADJLU | 512 | 0x200 | 0 | 自动警报重新开始不强制过滤三模
XF0_RELSP | 1024 | 0x400 | 0
XF0_EJTHOLD | 2048 | 0x800 | 0 | 顶进保持功能
XF0_ACCFL | 4096 | 0x1000 | 0 | 温度部分使用e502扩展板采集(3100)
XF0_SYSACC | 8192 | 0x2000 | 0 | 使用系统蓄能
XF0_BACRL | 16384 | 0x4000 | 1 | 使用最小时间保护机械手。（完整开模0.5s，途中机械手0.3s）
XF0_REMERG | 32768 | 0x8000 | 0 | 紧急停止反逻辑。
code49 |  | 0
XF1_HTMT | 1 | 0x01 | 0 | 使用外部使能
XF1_EJTNH | 2 | 0x02 | 0 | AI开模算法40mm间隔（原20mm）
XF1_NOBCK | 4 | 0x04 | 0 | 动作缓存在下个循环时生效(原为当前动作结束后生效)。
XF1_CHRCP | 8 | 0x08 | 0
XF1_MLTHYD | 16 | 0x10 | 0
XF1_CLPZE | 32 | 0x20 | 0 | 自动调模开模100mm。
XF1_HTMHYD | 64 | 0x40 | 0 | 海太双油路。
XF1_INJST | 128 | 0x80 | 0 | 射出储能，使用压力传感器。
XF1_SOSLT | 256 | 0x100 | 0
XF1_SOSLS | 512 | 0x200 | 0 | 安全门慢速阀使用时间切。
XF1_NMV | 1024 | 0x400 | 0 | 耐训二油路阀输出
XF1_HTDHP | 2048 | 0x800 | 0
XF1_CPRS4 | 4096 | 0x1000 | 0
XF1_CHRLT | 8192 | 0x2000 | 0 | 不使用开关模手动放开平滑功能
XF1_SORCP | 16384 | 0x4000 | 0 | 不使用电眼跳变检测物料满
XF1_ROBD | 32768 | 0x8000 | 0 | 关模不使用油缸算法
code50 |  | 4000
XF2_RELOP | 1 | 0x01 | 0 | 面板使用，主要用于通用韩国机，用于区分射出监控正负号显示
XF2_ADLRV | 2 | 0x02 | 0 | 自动警报按手动键清除，并重新计算
XF2_CPRBA | 4 | 0x04 | 0 | 手动调模进退，自动调模检测脱模，中子
XF2_SDRTF | 8 | 0x08 | 0
XF2_ROPNM | 16 | 0x10 | 0 | 手动状态下，上一个动作的阀未完全关闭的状态，不允许做其他动作
XF2_SLBHI | 32 | 0x20 | 0 | 手动射出使用调模压力流量参数开放
XF2_RSNOM | 64 | 0x40 | 0 | 关闭自动停留超30s切手动功能
XF2_SOECH | 128 | 0x80 | 0 | 开环走储料被压通道
XF2_COFST | 256 | 0x100 | 0 | 开模减速使用大斜坡（油缸算法）
XF2_RELCL | 512 | 0x200 | 0 | 料筒等比例加温时显示温度
XF2_INSH2 | 1024 | 0x400 | 0
XF2_DPUMP | 2048 | 0x800 | 0 | 中子使用优先级功能
XF2_SUCWO | 4096 | 0x1000 | 0 | 自动托模检测安全门，手动托模不检测安全门
XF2_OPNBK | 8192 | 0x2000 | 0 | 甬江机器，关模位置吹气时，打开后直接在射出保压结束关闭
XF2_SOECR | 16384 | 0x4000 | 1 | 开模AI记忆
XF2_SUCKM | 32768 | 0x8000 | 0 | 关模减速使用大斜坡
code51 |  | 4
XF3_CPRSP | 1 | 0x01 | 0 | 更改动作方式在下一模生效
XF3_CPRSS | 2 | 0x02 | 0
XF3_COLOF | 4 | 0x04 | 1 | 关模任意段开始，都开0.5s脱退阀
XF3_EJTVB | 8 | 0x08 | 0 | 脱膜次数打0时，关模时开脱退阀
XF3_RSDFM | 16 | 0x10 | 0 | 後安全门开, 开关模时切马达。
XF3_RSDMA | 32 | 0x20 | 0 | 後安全门开, 不切马达, 但转手动
XF3_MSTOR | 64 | 0x40 | 0 | 射出开环高低流量校正功能（甬华特殊功能）
XF3_SPSTO | 128 | 0x80 | 0 | 全自动可以脱模停留功能
XF3_YWSTO | 256 | 0x100 | 0 | 通讯模式下同步输出模拟量
XF3_LHACC | 512 | 0x200 | 0 | 关模异常导致的异常开模不做吹气动作
XF3_SHFST | 1024 | 0x400 | 0 | 声海快速机。
XF3_HS7HT | 2048 | 0x800 | 0 | 开模时检测检出电眼
XF3_SHUT2 | 4096 | 0x1000 | 0 | 关摸前检测安全门故障
XF3_CLSLL | 8192 | 0x2000 | 0 | 关摸低压计时实时显示功能
XF3_ADFRS | 16384 | 0x4000 | 0 | 电眼信号首次无效，再做一次脱模，再次检测电眼信号
XF3_EUROB | 32768 | 0x8000 | 0 | 安全阀输出反逻辑
code52 |  | 80
XF4_OILT | 1 | 0x01 | 0
XF4_INJSV | 2 | 0x02 | 0
XF4_OILVL | 4 | 0x04 | 0 | 储料不开座进阀
XF4_ISTOR | 8 | 0x08 | 0
XF4_OPNRL | 16 | 0x10 | 0 | 机械手输出过程中不检测开合模位置（开模位置异常，停止机械手）
XF4_OLNOM | 32 | 0x20 | 0 | 面板使用，无推力座时，印度客户Ton与高压压力的转化 给面板使用
XF4_SAFA | 64 | 0x40 | 0
XF4_SAVC2 | 128 | 0x80 | 1 | 可变抬头状态。（注射、模座）
XF4_AACNT | 256 | 0x100 | 0 | 数据监控功能使用
XF4_SANOM | 512 | 0x200 | 0 | 驱动器欠压故障屏蔽
XF4_MIST | 1024 | 0x400 | 0 | 定次时，托模进后保持功能
XF4_OHNOM | 2048 | 0x800 | 0 | 开环动作时，其它动作模拟量输出0
XF4_ADJUP | 4096 | 0x1000 | 0 | 不使用温度实时监测超过设定度数报警功能
XF4_AAOE | 8192 | 0x2000 | 0 | AO4通道走AO3输出，AO4不输出
XF4_BAKNF | 16384 | 0x4000 | 0 | 开模时光幕检测
XF4_CPRSN | 32768 | 0x8000 | 0 | 托模时光幕检测
code53 |  | 0
XF5_A500CHR | 1 | 0x01 | 0
XF5_LUBJM | 2 | 0x02 | 0
XF5_SBTPUMPS | 4 | 0x04 | 0 | 托模前不检测托模退是否到位，可以直接托模进
XF5_SFSENCTL | 8 | 0x08 | 0 | 不使用警报详细信息上传
XF5_PUMP1 | 16 | 0x10 | 0 | 伺服泄压反逻辑
XF5_INJTM | 32 | 0x20 | 0
XF5_RSV | 64 | 0x40 | 0 | 调模使用时，射退不受电子尺和限位开关限制
XF5_CLAMPCLS | 128 | 0x80 | 0 | 调模使用时，开关模不受电子尺和限位开关限制
XF5_INJMUTL | 256 | 0x100 | 0 | 调模使用时，储料不受电子尺和限位开关限制
XF5_EJENCTL | 512 | 0x200 | 0 | 调模使用时，托模不受电子尺和限位开关限制
XF5_INJBCHR | 1024 | 0x400 | 0 | 注射前储料：关模后->挡板进->储料->挡板退->射出->开模。 必须同时使用CO4_ISOF
XF5_LUBEMRG | 2048 | 0x800 | 0 | 润滑检知失败切电机，同reset。
XF5_SAFEH2 | 4096 | 0x1000 | 0 | 安全门使用第二油路。
XF5_TSENS | 8192 | 0x2000 | 0
XF5_DHMAN | 16384 | 0x4000 | 0 | 警报状态实时上传
XF5_MSENS | 32768 | 0x8000 | 0 | 使用多电眼。
code54 |  | 0
XF6_EFFC | 1 | 0x01 | 0 | 开马达初始化Ecat(关马达断强电)
XF6_OILVL | 2 | 0x02 | 0 | 托模前不检测中子退终
XF6_CHKMR | 4 | 0x04 | 0 | 检出电眼反逻辑。
XF6_INJCLS | 8 | 0x08 | 0 | 射出时开关模阀(自动)。
XF6_HYDFRQ | 16 | 0x10 | 0 | 中子进前不检测托退终
XF6_HSERV0 | 32 | 0x20 | 0 | 使用伺服驱动。
XF6_NOOIL | 64 | 0x40 | 0 | 使用中子顺序检测功能
XF6_INJDBL | 128 | 0x80 | 0 | 可使用二次射出，即射出前做 储料动作
XF6_HTPRER | 256 | 0x100 | 0
XF6_EXTIO | 512 | 0x200 | 0 | 使用扩展IO。
XF6_EXTTEMP | 1024 | 0x400 | 0
XF6_EXTDA | 2048 | 0x800 | 0 | 使用扩展ADDA。
XF6_CANSRV | 4096 | 0x1000 | 0 | 使用CAN SERVO。
XF6_EXTIO2 | 8192 | 0x2000 | 0 | 使用第二块扩展IO。
XF6_EXTE301IO | 16384 | 0x4000 | 0
XF6_EXT301TEMP | 32768 | 0x8000 | 0
油路控制 |  | 0
CO8_YL1 | 1 | 0x01 | 0 | 泄压速度可以设定10%以下。
CO8_YL2 | 2 | 0x02 | 0
CO8_YL3 | 4 | 0x04 | 0 | 定位算法使用电子尺速度计算
CO8_YL4 | 8 | 0x08 | 0 | DA线性调整使用0~10.000V方式
CO8_LINE | 16 | 0x10 | 0 | DA线性含底流
CO8_ALONPID | 32 | 0x20 | 0
C08_MCHAR | 64 | 0x40 | 0 | 关闭自动恢复使能功能
C08_MEJEC | 128 | 0x80 | 0 | 油路油压传感器类型独立
C08_MCORE | 256 | 0x100 | 0
C08_MANUAL | 512 | 0x200 | 0 | 手动状态能做同时动作
C08_MSAME | 1024 | 0x400 | 0
C08_MSERVO | 2048 | 0x800 | 0
C08_NEWHYD | 4096 | 0x1000 | 0 | 从泵独立泄压功能
CO8_OILVLV | 8192 | 0x2000 | 0
CO8_FLPMP | 16384 | 0x4000 | 0
CO8_FLLMT | 32768 | 0x8000 | 0 | 使用配置编码对接驱动器
温度控制 |  | 0
CO9_HSEL | 1 | 0x01 | 0
CO9_TKTJ | 2 | 0x02 | 0 | 感温线使用'K'TYPE 1: 感温线使用'J'
CO9_DCDF | 4 | 0x04 | 0 | 油温使用板载室温
CO9_TEMPMTI | 8 | 0x08 | 0
CO9_XIND | 16 | 0x10 | 0 | 外部室温接线(IV3100)
CO9_HIGH | 32 | 0x20 | 0
CO9_PIDS | 64 | 0x40 | 0
CO9_RSV1 | 128 | 0x80 | 0
CO9_FAST | 256 | 0x100 | 0
CO9_RSV2 | 512 | 0x200 | 0
CO9_TIP | 1024 | 0x400 | 0 | 每次加热自学习PID
CO9_RSV3 | 2048 | 0x800 | 0 | 关闭PID自学习及缓冲区自学习功能
CO9_Z4_5 | 4096 | 0x1000 | 0
CO9_FUZZY | 8192 | 0x2000 | 0
CO9_HSNEW | 16384 | 0x4000 | 0
CO9_TEMPMD | 32768 | 0x8000 | 0
电子尺控制 |  | 20
COA_SENSOR | 1 | 0x01 | 0
COA_SENSOR2 | 2 | 0x02 | 0
COA_CHL4N | 4 | 0x04 | 0 | 座台使用电子尺
COA_ERTYPE | 8 | 0x08 | 0
COA_CHL3 | 16 | 0x10 | 0
COA_CHL4C | 32 | 0x20 | 1 | 关闭开合模电子尺断开保护的报警提醒(仅保护)。
COA_CHL4 | 64 | 0x40 | 0 | 关闭开合模电子尺断开保护功能
COA_CHL5 | 128 | 0x80 | 0 | CHL 4 AS INJ ACC PRES
COA_CHL3S | 256 | 0x100 | 0
COA_CHL4S | 512 | 0x200 | 0
COA_CHL5S | 1024 | 0x400 | 0
COA_INF_OFF | 2048 | 0x800 | 0
COA_REV | 4096 | 0x1000 | 0
国标 |  | 0
CO11_SAFENOZZLE | 1 | 0x01 | 0 | 座台检测安全门
CO11_SAFEEJT | 2 | 0x02 | 0 | 脱模检测安全门
CO11_SAFECLMPOPN | 4 | 0x04 | 0 | 开模检测安全门
CO11_SAFECORE | 8 | 0x08 | 0 | 中子检测安全门
CO11_SAFECHG | 16 | 0x10 | 0 | 储料检测安全门
CO11_SAFEINJ | 32 | 0x20 | 0 | 射出检测安全门
CO11_CHGPUA | 64 | 0x40 | 0 | 储料检测射出防护罩
CO11_NOZPUA | 128 | 0x80 | 0 | 座台检测射出防护罩
CO11_NULL | 256 | 0x100 | 0 | 没在使用
CO11_ADJSTTUA | 512 | 0x200 | 0 | 调模退检测安全门
CO11_SAFEEJTB | 1024 | 0x400 | 0 | 托模退检测安全门